## ЛСР 17 граф
Приложение № _______ к договору №12/2021 от «01» января 2022 г.
СОГЛАСОВАНО: | [11 empty] | УТВЕРЖДАЮ:
Генеральный директор | [11 empty] | Генеральный директор
ООО "СибирьЭнерго | [11 empty] | ООО "ОЭСК"
_________________ А.Н. Бороноев | [11 empty] | _________________А.А. Фомичев
" _____ " ________________ 20____ г. | [11 empty] | "____" ______________20____г.
Выполнение ремонтных работ на объектах электрических сетей ООО "ОЭСК"
(наименование стройки)
ЛОКАЛЬНЫЙ СМЕТНЫЙ РАСЧЕТ № 02-08-21/ОБ
(локальная смета)
|  | на | КТТП 6/0,66/0,4 № 2: г.Прокопьевск, ул.Проспектная,14 а. Средний ремонт электрооборудования 6 кВ.
(наименование работ и затрат, наименование объекта)
Основание: график проведения капитальных и средних ремонтов,техническое задание.
|  |  | Сметная стоимость прочих _______________________________________________________________________________________________ | [5 empty] | ___________________________359060,33 |  | руб.
|  |  | Средства на оплату труда _______________________________________________________________________________________________ | [5 empty] | ___________________________19310,64 |  | руб.
|  |  | Сметная трудоемкость _______________________________________________________________________________________________ | [5 empty] | _______________________________________________________________________________________________35,37 |  | чел.час
Составлен(а) в текущих ценах по состоянию на 3 кв-л 2021г.
№ пп | Обосно- вание | Наименование | Ед. изм. | Кол. | Стоимость единицы, руб. |  |  |  | Общая стоимость, руб. |  |  |  | Т/з осн. раб.на ед. | Т/з осн. раб. Всего | Т/з мех. на ед. | Т/з мех. Всего
[5 empty] | Всего | В том числе |  |  | Всего | В том числе
[6 empty] | Осн.З/п | Эк.Маш | З/пМех |  | Осн.З/п | Эк.Маш | З/пМех
1 | 2 | 3 | 4 | 5 | 6 | 7 | 8 | 9 | 10 | 11 | 12 | 13 | 14 | 15 | 16 | 17
Раздел 1. Средний ремонт оборудования РУ 6 кВ : трансформаторов 685 кВА -2 шт (ТМРУМ 1200/10-2шт)
1 | ВУЕР_РС-8-30 ТП0МР7ТС3 прим | Средний ремонт силового трансформатора мощностью 685 кВА 263,00 = 834,00 - 50 x 11,42 (ТЧ сборн, п.1.14 районный коэфф на з/пл осн раб и мех-ров ОЗП=30%; ЗПМ=30%; ТЧ сборн, п.1.13 Доставка рабочих(8 мин до объекта, всего 16 мин -0,27 часа) К=8м/7,73 мч К=1,03 ОЗП=1,03; ЭМ=1,03 к расх.; ЗПМ=1,03; ТЧ сборн п.2.3 т.3 Территориальный К к ЭМиМ(Кузбассэнерго,17 терр р-н) ЭМ=1,22; ЗПМ=1,22) ИНДЕКС К ПОЗИЦИИ(справочно): 3.2.10.1 Индекс к ВУЕР( 3 кв-л 21 г) ОЗП=27,1; ЭМ=4,39; ЗПМ=27,1; МАТ=7,65 | 1 трансформатор | 2 | 314.25 | 57.95 | 179.14 |  | 628.5 | 115.9 | 358.28 |  | 3 | 6 | 1.5 | 3
8 | ВУЕР_ТР-15-1 ТР4ЛЛ0Д08 прим | Слив масла силового трансформатора 110 кВ мощностью от 2500 до 6300 кВА(прим слив масла из трансформаторов Т-1) (понижающий коэфф( 1790кг/4000 кг) К=0,45 ОЗП=0,45; ЭМ=0,45 к расх.; ЗПМ=0,45; МАТ=0,45 к расх.; ТЗ=0,45; ТЗМ=0,45; ТЧ сборн, п.1.14 районный коэфф на з/пл осн раб и мех-ров ОЗП=30%; ЗПМ=30%; ТЧ сборн, п.1.13 Доставка рабочих(8 мин до объекта, всего 16 мин -0,27 часа) К=8м/7,73 мч К=1,03 ОЗП=1,03; ЭМ=1,03 к расх.; ЗПМ=1,03) ИНДЕКС К ПОЗИЦИИ(справочно): 3.2.10.1 Индекс к ВУЕР( 3 кв-л 21 г) ОЗП=27,1; ЭМ=4,39; ЗПМ=27,1; МАТ=7,65 | 1 трансформатор | 1 | 24.32 | 24.32 |  |  | 24.32 | 24.32 |  |  | 1.8 | 1.8
11 | ВУЕР_ТР-17-5 ТР0ОЗ1МОО | Заливка трансформаторного масла в бак 28,09 = 11 448,09 - 1000 x 11,42 (ТЧ сборн, п.1.14 районный коэфф на з/пл осн раб и мех-ров ОЗП=30%; ЗПМ=30%; ТЧ сборн, п.1.13 Доставка рабочих(8 мин до объекта, всего 16 мин -0,27 часа) К=8м/7,73 мч К=1,03 ОЗП=1,03; ЭМ=1,03 к расх.; ЗПМ=1,03) ИНДЕКС К ПОЗИЦИИ(справочно): 3.2.10.1 Индекс к ВУЕР( 3 кв-л 21 г) ОЗП=27,1; ЭМ=4,39; ЗПМ=27,1; МАТ=7,65 | 1 т | 1.79 | 37.61 | 37.61 |  |  | 67.32 | 67.32 |  |  | 2.9 | 5.19
15 | цена Поставщика | Роснефть ГК(216,5 л-175кг) Масло трансформаторное(для замены в Т1-,Т-2) МАТ=20950/1,2/175/7,65 (Приказ от 04.08.2020 № 421/пр п.92а Заготовительно-складские расходы для материальных ресурсов (за исключением металлических конструкций) - 2% ПЗ=2% (ОЗП=2%; ЭМ=2%; МАТ=2%); транспортные затраты МАТ=4,6%; с учетом инфляции на 2022 г МАТ=4,2%) ИНДЕКС К ПОЗИЦИИ(справочно): 3.2.10.1 Индекс к ВУЕР( 3 кв-л 21 г) ОЗП=27,1; ЭМ=4,39; ЗПМ=27,1; МАТ=7,65 | кг | 1790 | 14,5 20950/1,2/175/7,65 |  |  |  | 25955
2 | ВУЕР_РС-9-18 ТП0ЭЭ9ТС0 | Отбор пробы масла из силового трансформатора (ТЧ сборн, п.1.14 районный коэфф на з/пл осн раб и мех-ров ОЗП=30%; ЗПМ=30%; ТЧ сборн, п.1.13 Доставка рабочих(8 мин до объекта, всего 16 мин -0,27 часа) К=8м/7,73 мч К=1,03 ОЗП=1,03; ЭМ=1,03 к расх.; ЗПМ=1,03; ТЧ сборн п.2.3 т.3 Территориальный К к ЭМиМ(Кузбассэнерго,17 терр р-н) ЭМ=1,22; ЗПМ=1,22) ИНДЕКС К ПОЗИЦИИ(справочно): 3.2.10.1 Индекс к ВУЕР( 3 кв-л 21 г) ОЗП=27,1; ЭМ=4,39; ЗПМ=27,1; МАТ=7,65 | 1 проба | 2 | 31.79 | 7.73 | 23.89 |  | 63.58 | 15.46 | 47.78 |  | 0.4 | 0.8 | 0.2 | 0.4
4 | ВУЕР_ИО-01010101бт прим | Измерение сопротивления изоляции обмоток силовых трехфазных двухобмоточных трансформаторов напряжением 3-20 кВ (ТЧ сборн, п.1.14 районный коэфф на з/пл осн раб и мех-ров ОЗП=30%; ЗПМ=30%; ТЧ сборн, п.1.13 Доставка рабочих(8 мин до объекта, всего 16 мин -0,27 часа) К=8м/7,73 мч К=1,03 ОЗП=1,03; ЭМ=1,03 к расх.; ЗПМ=1,03; ТЧ сборн п.2.3 т.3 Территориальный К к ЭМиМ(Кузбассэнерго,17 терр р-н) ЭМ=1,22; ЗПМ=1,22) ИНДЕКС К ПОЗИЦИИ(справочно): 3.2.10.1 Индекс к ВУЕР( 3 кв-л 21 г) ОЗП=27,1; ЭМ=4,39; ЗПМ=27,1; МАТ=7,65 | 1 трансформатор | 2 | 145.04 | 35.38 | 109.66 |  | 290.08 | 70.76 | 219.32 |  | 1.5 | 3 | 0.75 | 1.5
12 | ВУЕР_ИО-01010106к прим | Измерение сопротивления обмоток постоянному току силовых трехфазных двухобмоточных трансформаторов напряжением 3-20 кВ (ТЧ сборн, п.1.14 районный коэфф на з/пл осн раб и мех-ров ОЗП=30%; ЗПМ=30%; ТЧ сборн, п.1.13 Доставка рабочих(8 мин до объекта, всего 16 мин -0,27 часа) К=8м/7,73 мч К=1,03 ОЗП=1,03; ЭМ=1,03 к расх.; ЗПМ=1,03; ТЧ сборн п.2.3 т.3 Территориальный К к ЭМиМ(Кузбассэнерго,17 терр р-н) ЭМ=1,22; ЗПМ=1,22) ИНДЕКС К ПОЗИЦИИ(справочно): 3.2.10.1 Индекс к ВУЕР( 3 кв-л 21 г) ОЗП=27,1; ЭМ=4,39; ЗПМ=27,1; МАТ=7,65 | 1 трансформатор | 2 | 560.83 | 136.81 | 424.02 |  | 1121.66 | 273.62 | 848.04 |  | 5.8 | 11.6 | 2.9 | 5.8
Итого прямые затраты по разделу в базисных ценах | [8 empty] | 28150.46 | 567.38 | 1473.42 |  |  | 28.39 |  | 10.7
Итого прямые затраты по разделу с учетом индексов, в текущих ценах (Индекс к ВУЕР( 3 кв-л 21 г) ОЗП=27,1; ЭМ=4,39; ЗПМ=27,1; МАТ=7,65) | [8 empty] | 221583.21 | 15376 | 6468.31 |  |  | 28.39 |  | 10.7
Накладные расходы | [8 empty] | 30673.48
Сметная прибыль | [8 empty] | 9349.78
Итого по разделу 1 Средний ремонт оборудования РУ 6 кВ : трансформаторов 685 кВА -2 шт (ТМРУМ 1200/10-2шт) | [8 empty] | 261606.47 |  |  |  |  | 28.39 |  | 10.7
Раздел 2. Средний ремонт оборудования РУ 6 кВ : трансформаторы: Т-3 20 кВА -1 шт; Т-4 20 кВА -1 шт.
14 | ВУЕР_РС-8-28 ТП0МР7ТС1 прим | Средний ремонт силового трансформатора мощностью 20-160 кВА(Т-3, Т-4 20 кВА) 186,85 = 529,45 - 30 x 11,42 (ТЧ сборн, п.1.14 районный коэфф на з/пл осн раб и мех-ров ОЗП=30%; ЗПМ=30%; ТЧ сборн, п.1.13 Доставка рабочих(8 мин до объекта, всего 16 мин -0,27 часа) К=8м/7,73 мч К=1,03 ОЗП=1,03; ЭМ=1,03 к расх.; ЗПМ=1,03; ТЧ сборн п.2.3 т.3 Территориальный К к ЭМиМ(Кузбассэнерго,17 терр р-н) ЭМ=1,22; ЗПМ=1,22) ИНДЕКС К ПОЗИЦИИ(справочно): 3.2.10.1 Индекс к ВУЕР( 3 кв-л 21 г) ОЗП=27,1; ЭМ=4,39; ЗПМ=27,1; МАТ=7,65 | 1 трансформатор | 2 | 217.6 | 34.77 | 107.49 |  | 435.2 | 69.54 | 214.98 |  | 1.8 | 3.6 | 0.9 | 1.8
16 | ВУЕР_ТР-17-5 ТР0ОЗ1МОО | Заливка трансформаторного масла в бак(замена масла в Т-4,Т-5) 28,09 = 11 448,09 - 1000 x 11,42 (ТЧ сборн, п.1.14 районный коэфф на з/пл осн раб и мех-ров ОЗП=30%; ЗПМ=30%; ТЧ сборн, п.1.13 Доставка рабочих(8 мин до объекта, всего 16 мин -0,27 часа) К=8м/7,73 мч К=1,03 ОЗП=1,03; ЭМ=1,03 к расх.; ЗПМ=1,03) ИНДЕКС К ПОЗИЦИИ(справочно): 3.2.10.1 Индекс к ВУЕР( 3 кв-л 21 г) ОЗП=27,1; ЭМ=4,39; ЗПМ=27,1; МАТ=7,65 | 1 т | 0.13 | 37.61 | 37.61 |  |  | 4.89 | 4.89 |  |  | 2.9 | 0.38
17 | цена Поставщика | Роснефть ГК(216,5 л-175кг) Масло трансформаторное(для замены в Т1-,Т-2) МАТ=20950/1,2/175/7,65 (Приказ от 04.08.2020 № 421/пр п.92а Заготовительно-складские расходы для материальных ресурсов (за исключением металлических конструкций) - 2% ПЗ=2% (ОЗП=2%; ЭМ=2%; МАТ=2%); транспортные затраты МАТ=4,6%; с учетом инфляции на 2022 г МАТ=4,2%) ИНДЕКС К ПОЗИЦИИ(справочно): 3.2.10.1 Индекс к ВУЕР( 3 кв-л 21 г) ОЗП=27,1; ЭМ=4,39; ЗПМ=27,1; МАТ=7,65 | кг | 130 | 14,5 20950/1,2/175/7,65 |  |  |  | 1885
18 | ВУЕР_ИО-01010101бт прим | Измерение сопротивления изоляции обмоток силовых трехфазных двухобмоточных трансформаторов напряжением 3-20 кВ (ТЧ сборн, п.1.14 районный коэфф на з/пл осн раб и мех-ров ОЗП=30%; ЗПМ=30%; ТЧ сборн, п.1.13 Доставка рабочих(8 мин до объекта, всего 16 мин -0,27 часа) К=8м/7,73 мч К=1,03 ОЗП=1,03; ЭМ=1,03 к расх.; ЗПМ=1,03; ТЧ сборн п.2.3 т.3 Территориальный К к ЭМиМ(Кузбассэнерго,17 терр р-н) ЭМ=1,22; ЗПМ=1,22) ИНДЕКС К ПОЗИЦИИ(справочно): 3.2.10.1 Индекс к ВУЕР( 3 кв-л 21 г) ОЗП=27,1; ЭМ=4,39; ЗПМ=27,1; МАТ=7,65 | 1 трансформатор | 2 | 145.04 | 35.38 | 109.66 |  | 290.08 | 70.76 | 219.32 |  | 1.5 | 3 | 0.75 | 1.5
Итого прямые затраты по разделу в базисных ценах | [8 empty] | 2615.17 | 145.19 | 434.3 |  |  | 6.98 |  | 3.3
Итого прямые затраты по разделу с учетом индексов, в текущих ценах (Индекс к ВУЕР( 3 кв-л 21 г) ОЗП=27,1; ЭМ=4,39; ЗПМ=27,1; МАТ=7,65) | [8 empty] | 21414.17 | 3934.65 | 1906.57 |  |  | 6.98 |  | 3.3
Накладные расходы | [8 empty] | 7828.92
Сметная прибыль | [8 empty] | 2367.42
Итого по разделу 2 Средний ремонт оборудования РУ 6 кВ : трансформаторы: Т-3 20 кВА -1 шт; Т-4 20 кВА -1 шт. | [8 empty] | 31610.51 |  |  |  |  | 6.98 |  | 3.3
ИТОГИ ПО СМЕТЕ:
Итого прямые затраты по смете в базисных ценах | [8 empty] | 30765.63 | 712.57 | 1907.72 |  |  | 35.37 |  | 14
Итого прямые затраты по смете с учетом индексов, в текущих ценах (Индекс к ВУЕР( 3 кв-л 21 г) ОЗП=27,1; ЭМ=4,39; ЗПМ=27,1; МАТ=7,65) | [8 empty] | 242997.39 | 19310.64 | 8374.9 |  |  | 35.37 |  | 14
Накладные расходы | [8 empty] | 38502.38
Сметная прибыль | [8 empty] | 11717.17
Итоги по смете:
Ремонт и тех.обслуживание распределительных сетей (ВУЕР) | [8 empty] | 24226.47 |  |  |  |  | 10.4 |  | 5.2
Ремонт силовых трансформаторов, шунтирующих реакторов, измерительных трансформаторов (ВЕПР) | [8 empty] | 9077.38 |  |  |  |  | 7.37
Ремонт и тех.обслуживание оборудования подстанций (ВУЕР) | [8 empty] | 212976
Испытания электрооборудования (ВУЕР) | [8 empty] | 46937.09 |  |  |  |  | 17.6 |  | 8.8
Итого | [8 empty] | 293216.94 |  |  |  |  | 35.37 |  | 14
В том числе:
Материалы | [8 empty] | 215311.85
Машины и механизмы | [8 empty] | 8374.9
ФОТ | [8 empty] | 19310.64
Накладные расходы | [8 empty] | 38502.38
Сметная прибыль | [8 empty] | 11717.17
Итого для расчета лимитированных затрат
Сокращенный анализ масла трансформаторного 3000*2 | [8 empty] | 6000
Итого | [8 empty] | 6000
Итого с прочими затратами (293 216,94) | [8 empty] | 299216.94
НДС 20% | [8 empty] | 59843.39
ВСЕГО по смете | [8 empty] | 359060.33 |  |  |  |  | 35.37 |  | 14
Составил: инженер-сметчик ООО "СибирьЭнерго" ___________________________Загуляева Е.А.
(должность, подпись, расшифровка)
Проверил: инженер-строитель ООО "ОЭСК": ___________________________Запорожец Г.В.
(должность, подпись, расшифровка)