## ЛСР 17 граф
Приложение № _______ к договору №121/2021 от «01» января 2022 г.
СОГЛАСОВАНО: | [11 empty] | УТВЕРЖДАЮ:
Генеральный директор | [11 empty] | Генеральный директор
ООО "СибирьЭнерго | [11 empty] | ООО "ОЭСК"
_________________ А.Н. Бороноев | [11 empty] | _________________А.А. Фомичев
" _____ " ________________ 20____ г. | [11 empty] | "____" ______________20_____г.
Выполнение ремонтных работ на объектах электрических сетей ООО "ОЭСК"
(наименование стройки)
ЛОКАЛЬНЫЙ СМЕТНЫЙ РАСЧЕТ № 01-08-21/ОБ
(локальная смета)
|  | на | КТТП 6/0,66/0,4 № 1: г.Прокопьевск, ул.Высокогорная, 2А. Средний ремонт электрооборудования 6 кВ.
(наименование работ и затрат, наименование объекта)
Основание: график проведения капитальных и средних ремонтов, техзадание.
|  |  | Сметная стоимость прочих _______________________________________________________________________________________________ | [5 empty] | ___________________________689766,64 |  | руб.
|  |  | Средства на оплату труда _______________________________________________________________________________________________ | [5 empty] | ___________________________29371,52 |  | руб.
|  |  | Сметная трудоемкость _______________________________________________________________________________________________ | [5 empty] | _______________________________________________________________________________________________54,44 |  | чел.час
Составлен(а) в текущих ценах по состоянию на 3 квартал 2021 г.
№ пп | Обосно- вание | Наименование | Ед. изм. | Кол. | Стоимость единицы, руб. |  |  |  | Общая стоимость, руб. |  |  |  | Т/з осн. раб.на ед. | Т/з осн. раб. Всего | Т/з мех. на ед. | Т/з мех. Всего
[5 empty] | Всего | В том числе |  |  | Всего | В том числе
[6 empty] | Осн.З/п | Эк.Маш | З/пМех |  | Осн.З/п | Эк.Маш | З/пМех
1 | 2 | 3 | 4 | 5 | 6 | 7 | 8 | 9 | 10 | 11 | 12 | 13 | 14 | 15 | 16 | 17
Раздел 1. Средний ремонт оборудования РУ 6 кВ : Т-1; Т-2; Т-3 (трансформаторы 685 кВА -3 шт (ТМРУМ 1200/10; ТМРУ 1200/10; ТМРУ 1200/10)) .
1 | ВУЕР_РС-8-30 ТП0МР7ТС3 прим | Средний ремонт силового трансформатора мощностью 630 кВА(прим СР Т-1,Т-2, Т-3 685 кВа) 263,00 = 834,00 - 50 x 11,42 (ТЧ сборн, п.1.14 районный коэфф на з/пл осн раб и мех-ров ОЗП=30%; ЗПМ=30%; ТЧ сборн, п.1.13 Доставка рабочих(до КТТП №1 -12 мин, всего 24 мин=0,4ч К=8ч/7,6ч=1,05 ОЗП=1,05; ЭМ=1,05 к расх.; ЗПМ=1,05; ТЧ сборн п.2.3 т.3 Территориальный К к ЭМиМ(Кузбассэнерго,17 терр р-н) ЭМ=1,22; ЗПМ=1,22) ИНДЕКС К ПОЗИЦИИ(справочно): 3.2.10.1 Индекс к ВУЕР( 3 кв-л 21 г) ОЗП=27,1; ЭМ=4,39; ЗПМ=27,1; МАТ=7,65 | 1 трансформатор | 3 | 318.86 | 59.08 | 182.62 |  | 956.58 | 177.24 | 547.86 |  | 3 | 9 | 1.5 | 4.5
2 | ВУЕР_ТР-15-1 ТР4ЛЛ0Д08 прим | Слив масла силового трансформатора 110 кВ мощностью от 2500 до 6300 кВА(прим слив масла из трансформаторов Т-1, Т-2) (понижающий коэфф( 1790кг/4000 кг) К=0,45 ОЗП=0,45; ЭМ=0,45 к расх.; ЗПМ=0,45; МАТ=0,45 к расх.; ТЗ=0,45; ТЗМ=0,45; ТЧ сборн, п.1.14 районный коэфф на з/пл осн раб и мех-ров ОЗП=30%; ЗПМ=30%; ТЧ сборн, п.1.13 Доставка рабочих(до КТТП №1 -12 мин, всего 24 мин=0,4ч К=8ч/7,6ч=1,05 ОЗП=1,05; ЭМ=1,05 к расх.; ЗПМ=1,05) ИНДЕКС К ПОЗИЦИИ(справочно): 3.2.10.1 Индекс к ВУЕР( 3 кв-л 21 г) ОЗП=27,1; ЭМ=4,39; ЗПМ=27,1; МАТ=7,65 | 1 трансформатор | 2 | 24.79 | 24.79 |  |  | 49.58 | 49.58 |  |  | 1.8 | 3.6
3 | ВУЕР_ТР-17-5 ТР0ОЗ1МОО | Заливка трансформаторного масла в бак 28,09 = 11 448,09 - 1000 x 11,42 (ТЧ сборн, п.1.14 районный коэфф на з/пл осн раб и мех-ров ОЗП=30%; ЗПМ=30%; ТЧ сборн, п.1.13 Доставка рабочих(до КТТП №1 -12 мин, всего 24 мин=0,4ч К=8ч/7,6ч=1,05 ОЗП=1,05; ЭМ=1,05 к расх.; ЗПМ=1,05) ИНДЕКС К ПОЗИЦИИ(справочно): 3.2.10.1 Индекс к ВУЕР( 3 кв-л 21 г) ОЗП=27,1; ЭМ=4,39; ЗПМ=27,1; МАТ=7,65 | 1 т | 3.58 | 38.34 | 38.34 |  |  | 137.26 | 137.26 |  |  | 2.9 | 10.38
4 | цена Поставщика | Роснефть ГК(216,5 л-175кг) Масло трансформаторное(для замены в Т1-,Т-2) МАТ=20950/1,2/175/7,65 (Приказ от 04.08.2020 № 421/пр п.92а Заготовительно-складские расходы для материальных ресурсов (за исключением металлических конструкций) - 2% ПЗ=2% (ОЗП=2%; ЭМ=2%; МАТ=2%); транспортные затраты МАТ=4,6%; с учетом инфляции на 2022 г МАТ=4,2%) ИНДЕКС К ПОЗИЦИИ(справочно): 3.2.10.1 Индекс к ВУЕР( 3 кв-л 21 г) ОЗП=27,1; ЭМ=4,39; ЗПМ=27,1; МАТ=7,65 | кг | 3580 | 14,5 20950/1,2/175/7,65 |  |  |  | 51910
5 | ВУЕР_РС-9-18 ТП0ЭЭ9ТС0 | Отбор пробы масла из силового трансформатора (ТЧ сборн, п.1.14 районный коэфф на з/пл осн раб и мех-ров ОЗП=30%; ЗПМ=30%; ТЧ сборн, п.1.13 Доставка рабочих(до КТТП №1 -12 мин, всего 24 мин=0,4ч К=8ч/7,6ч=1,05 ОЗП=1,05; ЭМ=1,05 к расх.; ЗПМ=1,05; ТЧ сборн п.2.3 т.3 Территориальный К к ЭМиМ(Кузбассэнерго,17 терр р-н) ЭМ=1,22; ЗПМ=1,22) ИНДЕКС К ПОЗИЦИИ(справочно): 3.2.10.1 Индекс к ВУЕР( 3 кв-л 21 г) ОЗП=27,1; ЭМ=4,39; ЗПМ=27,1; МАТ=7,65 | 1 проба | 3 | 32.41 | 7.88 | 24.35 |  | 97.23 | 23.64 | 73.05 |  | 0.4 | 1.2 | 0.2 | 0.6
6 | ВУЕР_ИО-01010101бт прим | Измерение сопротивления изоляции обмоток силовых трехфазных двухобмоточных трансформаторов напряжением 3-20 кВ (ТЧ сборн, п.1.14 районный коэфф на з/пл осн раб и мех-ров ОЗП=30%; ЗПМ=30%; ТЧ сборн, п.1.13 Доставка рабочих(до КТТП №1 -12 мин, всего 24 мин=0,4ч К=8ч/7,6ч=1,05 ОЗП=1,05; ЭМ=1,05 к расх.; ЗПМ=1,05; ТЧ сборн п.2.3 т.3 Территориальный К к ЭМиМ(Кузбассэнерго,17 терр р-н) ЭМ=1,22; ЗПМ=1,22) ИНДЕКС К ПОЗИЦИИ(справочно): 3.2.10.1 Индекс к ВУЕР( 3 кв-л 21 г) ОЗП=27,1; ЭМ=4,39; ЗПМ=27,1; МАТ=7,65 | 1 трансформатор | 3 | 147.86 | 36.06 | 111.8 |  | 443.58 | 108.18 | 335.4 |  | 1.5 | 4.5 | 0.75 | 2.25
7 | ВУЕР_ИО-01010106к прим | Измерение сопротивления обмоток постоянному току силовых трехфазных двухобмоточных трансформаторов напряжением 3-20 кВ (ТЧ сборн, п.1.14 районный коэфф на з/пл осн раб и мех-ров ОЗП=30%; ЗПМ=30%; ТЧ сборн, п.1.13 Доставка рабочих(до КТТП №1 -12 мин, всего 24 мин=0,4ч К=8ч/7,6ч=1,05 ОЗП=1,05; ЭМ=1,05 к расх.; ЗПМ=1,05; ТЧ сборн п.2.3 т.3 Территориальный К к ЭМиМ(Кузбассэнерго,17 терр р-н) ЭМ=1,22; ЗПМ=1,22) ИНДЕКС К ПОЗИЦИИ(справочно): 3.2.10.1 Индекс к ВУЕР( 3 кв-л 21 г) ОЗП=27,1; ЭМ=4,39; ЗПМ=27,1; МАТ=7,65 | 1 трансформатор | 3 | 571.72 | 139.46 | 432.26 |  | 1715.16 | 418.38 | 1296.78 |  | 5.8 | 17.4 | 2.9 | 8.7
Итого прямые затраты по разделу в базисных ценах | [8 empty] | 55309.39 | 914.28 | 2253.09 |  |  | 46.08 |  | 16.05
Итого прямые затраты по разделу с учетом индексов, в текущих ценах (Индекс к ВУЕР( 3 кв-л 21 г) ОЗП=27,1; ЭМ=4,39; ЗПМ=27,1; МАТ=7,65) | [8 empty] | 433554.5 | 24776.99 | 9891.06 |  |  | 46.08 |  | 16.05
Накладные расходы | [8 empty] | 49205.95
Сметная прибыль | [8 empty] | 15119.36
Итого по разделу 1 Средний ремонт оборудования РУ 6 кВ : Т-1; Т-2; Т-3 (трансформаторы 685 кВА -3 шт (ТМРУМ 1200/10; ТМРУ 1200/10; ТМРУ 1200/10)) . | [8 empty] | 497879.81 |  |  |  |  | 46.08 |  | 16.05
Раздел 2. Средний ремонт оборудования РУ 6 кВ : трансформаторов - Т-4 250 кВА -1 шт; Т-5 40 кВА -1 шт.
8 | ВУЕР_РС-8-28 ТП0МР7ТС1 прим | Средний ремонт силового трансформатора мощностью 25-160 кВА (СР Т-5 40 кВа) 186,85 = 529,45 - 30 x 11,42 (ТЧ сборн, п.1.14 районный коэфф на з/пл осн раб и мех-ров ОЗП=30%; ЗПМ=30%; ТЧ сборн, п.1.13 Доставка рабочих(до КТТП №1 -12 мин, всего 24 мин=0,4ч К=8ч/7,6ч=1,05 ОЗП=1,05; ЭМ=1,05 к расх.; ЗПМ=1,05; ТЧ сборн п.2.3 т.3 Территориальный К к ЭМиМ(Кузбассэнерго,17 терр р-н) ЭМ=1,22; ЗПМ=1,22) ИНДЕКС К ПОЗИЦИИ(справочно): 3.2.10.1 Индекс к ВУЕР( 3 кв-л 21 г) ОЗП=27,1; ЭМ=4,39; ЗПМ=27,1; МАТ=7,65 | 1 трансформатор | 1 | 220.37 | 35.45 | 109.58 |  | 220.37 | 35.45 | 109.58 |  | 1.8 | 1.8 | 0.9 | 0.9
9 | ВУЕР_РС-8-29 ТП0МР7ТС2 прим | Средний ремонт силового трансформатора мощностью 250-400 кВА (СР Т-4 250 кВА ) 217,82 = 560,42 - 30 x 11,42 (ТЧ сборн, п.1.14 районный коэфф на з/пл осн раб и мех-ров ОЗП=30%; ЗПМ=30%; ТЧ сборн, п.1.13 Доставка рабочих(до КТТП №1 -12 мин, всего 24 мин=0,4ч К=8ч/7,6ч=1,05 ОЗП=1,05; ЭМ=1,05 к расх.; ЗПМ=1,05; ТЧ сборн п.2.3 т.3 Территориальный К к ЭМиМ(Кузбассэнерго,17 терр р-н) ЭМ=1,22; ЗПМ=1,22) ИНДЕКС К ПОЗИЦИИ(справочно): 3.2.10.1 Индекс к ВУЕР( 3 кв-л 21 г) ОЗП=27,1; ЭМ=4,39; ЗПМ=27,1; МАТ=7,65 | 1 трансформатор | 1 | 260.64 | 45.29 | 140.01 |  | 260.64 | 45.29 | 140.01 |  | 2.3 | 2.3 | 1.15 | 1.15
10 | ВУЕР_ТР-17-5 ТР0ОЗ1МОО | Заливка трансформаторного масла в бак(замена масла в Т-4,Т-5) 28,09 = 11 448,09 - 1000 x 11,42 (ТЧ сборн, п.1.14 районный коэфф на з/пл осн раб и мех-ров ОЗП=30%; ЗПМ=30%; ТЧ сборн, п.1.13 Доставка рабочих(до КТТП №1 -12 мин, всего 24 мин=0,4ч К=8ч/7,6ч=1,05 ОЗП=1,05; ЭМ=1,05 к расх.; ЗПМ=1,05) ИНДЕКС К ПОЗИЦИИ(справочно): 3.2.10.1 Индекс к ВУЕР( 3 кв-л 21 г) ОЗП=27,1; ЭМ=4,39; ЗПМ=27,1; МАТ=7,65 | 1 т | 0.435 | 38.34 | 38.34 |  |  | 16.68 | 16.68 |  |  | 2.9 | 1.26
11 | цена Поставщика | Роснефть ГК(216,5 л-175кг) Масло трансформаторное(для замены в Т1-,Т-2) МАТ=20950/1,2/175/7,65 (Приказ от 04.08.2020 № 421/пр п.92а Заготовительно-складские расходы для материальных ресурсов (за исключением металлических конструкций) - 2% ПЗ=2% (ОЗП=2%; ЭМ=2%; МАТ=2%); транспортные затраты МАТ=4,6%; с учетом инфляции на 2022 г МАТ=4,2%) ИНДЕКС К ПОЗИЦИИ(справочно): 3.2.10.1 Индекс к ВУЕР( 3 кв-л 21 г) ОЗП=27,1; ЭМ=4,39; ЗПМ=27,1; МАТ=7,65 | кг | 435 | 14,5 20950/1,2/175/7,65 |  |  |  | 6307.5
12 | ВУЕР_ИО-01010101бт прим | Измерение сопротивления изоляции обмоток силовых трехфазных двухобмоточных трансформаторов напряжением 3-20 кВ (ТЧ сборн, п.1.14 районный коэфф на з/пл осн раб и мех-ров ОЗП=30%; ЗПМ=30%; ТЧ сборн, п.1.13 Доставка рабочих(до КТТП №1 -12 мин, всего 24 мин=0,4ч К=8ч/7,6ч=1,05 ОЗП=1,05; ЭМ=1,05 к расх.; ЗПМ=1,05; ТЧ сборн п.2.3 т.3 Территориальный К к ЭМиМ(Кузбассэнерго,17 терр р-н) ЭМ=1,22; ЗПМ=1,22) ИНДЕКС К ПОЗИЦИИ(справочно): 3.2.10.1 Индекс к ВУЕР( 3 кв-л 21 г) ОЗП=27,1; ЭМ=4,39; ЗПМ=27,1; МАТ=7,65 | 1 трансформатор | 2 | 147.86 | 36.06 | 111.8 |  | 295.72 | 72.12 | 223.6 |  | 1.5 | 3 | 0.75 | 1.5
Итого прямые затраты по разделу в базисных ценах | [8 empty] | 7100.91 | 169.54 | 473.19 |  |  | 8.36 |  | 3.55
Итого прямые затраты по разделу с учетом индексов, в текущих ценах (Индекс к ВУЕР( 3 кв-л 21 г) ОЗП=27,1; ЭМ=4,39; ЗПМ=27,1; МАТ=7,65) | [8 empty] | 56076.91 | 4594.53 | 2077.3 |  |  | 8.36 |  | 3.55
Накладные расходы | [8 empty] | 9069.46
Сметная прибыль | [8 empty] | 2779.32
Итого по разделу 2 Средний ремонт оборудования РУ 6 кВ : трансформаторов - Т-4 250 кВА -1 шт; Т-5 40 кВА -1 шт. | [8 empty] | 67925.69 |  |  |  |  | 8.36 |  | 3.55
ИТОГИ ПО СМЕТЕ:
Итого прямые затраты по смете в базисных ценах | [8 empty] | 62410.3 | 1083.82 | 2726.28 |  |  | 54.44 |  | 19.6
Итого прямые затраты по смете с учетом индексов, в текущих ценах (Индекс к ВУЕР( 3 кв-л 21 г) ОЗП=27,1; ЭМ=4,39; ЗПМ=27,1; МАТ=7,65) | [8 empty] | 489631.43 | 29371.52 | 11968.37 |  |  | 54.44 |  | 19.6
Накладные расходы | [8 empty] | 58275.42
Сметная прибыль | [8 empty] | 17898.68
Итоги по смете:
Ремонт и тех.обслуживание распределительных сетей (ВУЕР) | [8 empty] | 33613.45 |  |  |  |  | 14.3 |  | 7.15
Ремонт силовых трансформаторов, шунтирующих реакторов, измерительных трансформаторов (ВЕПР) | [8 empty] | 19138.4 |  |  |  |  | 15.24
Ремонт и тех.обслуживание оборудования подстанций (ВУЕР) | [8 empty] | 445363.88
Испытания электрооборудования (ВУЕР) | [8 empty] | 67689.8 |  |  |  |  | 24.9 |  | 12.45
Итого | [8 empty] | 565805.53 |  |  |  |  | 54.44 |  | 19.6
В том числе:
Материалы | [8 empty] | 448291.54
Машины и механизмы | [8 empty] | 11968.37
ФОТ | [8 empty] | 29371.52
Накладные расходы | [8 empty] | 58275.42
Сметная прибыль | [8 empty] | 17898.68
Итого для расчета лимитированных затрат
Сокращенный анализ масла трансформаторного 3000руб *3пр | [8 empty] | 9000
Итого | [8 empty] | 9000
Итого с прочими затратами (565 805,53) | [8 empty] | 574805.53
НДС 20% | [8 empty] | 114961.11
ВСЕГО по смете | [8 empty] | 689766.64 |  |  |  |  | 54.44 |  | 19.6
Составил: инженер-сметчик ООО "СибирьЭнерго" ___________________________Загуляева Е.А.
(должность, подпись, расшифровка)
Проверил: инженер-строитель ООО "ОЭСК": ___________________________Запорожец Г.В.
(должность, подпись, расшифровка)