## ЛСР 17 граф
Приложение № _______ к договору №121/2021 от «01» января 2022 г.
СОГЛАСОВАНО: | [11 empty] | УТВЕРЖДАЮ:
Генеральный директор | [11 empty] | Генеральный директор
ООО "СибирьЭнерго | [11 empty] | ООО "ОЭСК "
_________________ А.Н. Бороноев | [11 empty] | _________________А.А. Фомичев
" _____ " ________________ 20____ г. | [11 empty] | "____" ______________20____ г.
Выполнение ремонтных работ на объектах электрических сетей ООО "ОЭСК"
(наименование стройки)
ЛОКАЛЬНЫЙ СМЕТНЫЙ РАСЧЕТ № 03-08-21/ОБ
(локальная смета)
|  | на | КТТП 6/0,66/0,4 № 5: г.Прокопьевск, пр.Шахтеров, 2а. Средний ремонт электрооборудования 6 кВ..
(наименование работ и затрат, наименование объекта)
Основание: график проведения капитальных и средних ремонтов, техническое задание.
|  |  | Сметная стоимость прочих _______________________________________________________________________________________________ | [5 empty] | ___________________________794520,54 |  | руб.
|  |  | Средства на оплату труда _______________________________________________________________________________________________ | [5 empty] | ___________________________29006,94 |  | руб.
|  |  | Сметная трудоемкость _______________________________________________________________________________________________ | [5 empty] | _______________________________________________________________________________________________60,38 |  | чел.час
Составлен(а) в текущих ценах по состоянию на 3 кв-л 2021 г .
№ пп | Обосно- вание | Наименование | Ед. изм. | Кол. | Стоимость единицы, руб. |  |  |  | Общая стоимость, руб. |  |  |  | Т/з осн. раб.на ед. | Т/з осн. раб. Всего | Т/з мех. на ед. | Т/з мех. Всего
[5 empty] | Всего | В том числе |  |  | Всего | В том числе
[6 empty] | Осн.З/п | Эк.Маш | З/пМех |  | Осн.З/п | Эк.Маш | З/пМех
1 | 2 | 3 | 4 | 5 | 6 | 7 | 8 | 9 | 10 | 11 | 12 | 13 | 14 | 15 | 16 | 17
Раздел 1. средний ремонт оборудования РУ 6 кВ : трансформаторы 685 кВа(ТМРУ 1200/10)-3 шт .
10 | ВУЕР_РС-8-30 ТП0МР7ТС3 прим | Средний ремонт силового трансформатора мощностью 630 кВА(СР тр-ров 685кВа ) 263,00 = 834,00 - 50 x 11,42 (ТЧ сборн, п.1.14 районный коэфф на з/пл осн раб и мех-ров ОЗП=30%; ЗПМ=30%; ТЧ сборн п.2.3 т.3 Территориальный К к ЭМиМ(Кузбассэнерго,17 терр р-н) ЭМ=1,22; ЗПМ=1,22) ИНДЕКС К ПОЗИЦИИ(справочно): 3.2.10.1 Индекс к ВУЕР( 4 кв-л 20 г) ОЗП=26,253; ЭМ=4,392; ЗПМ=26,253; МАТ=6,575 | 1 трансформатор | 3 | 307.35 | 56.26 | 173.92 |  | 922.05 | 168.78 | 521.76 |  | 3 | 9 | 1.5 | 4.5
7 | ВУЕР_ТР-15-1 ТР4ЛЛ0Д08 прим | Слив масла силового трансформатора 110 кВ мощностью от 2500 до 6300 кВА(прим слив масла из трансформаторов Т-1, Т-2, Т-3) (понижающий коэфф( 1790кг/4000 кг) К=0,45 ОЗП=0,45; ЭМ=0,45 к расх.; ЗПМ=0,45; МАТ=0,45 к расх.; ТЗ=0,45; ТЗМ=0,45; ТЧ сборн, п.1.14 районный коэфф на з/пл осн раб и мех-ров ОЗП=30%; ЗПМ=30%) ИНДЕКС К ПОЗИЦИИ(справочно): 3.2.10.1 Индекс к ВУЕР( 4 кв-л 20 г) ОЗП=26,253; ЭМ=4,392; ЗПМ=26,253; МАТ=6,575 | 1 трансформатор | 3 | 23.61 | 23.61 |  |  | 70.83 | 70.83 |  |  | 1.8 | 5.4
8 | ВУЕР_ТР-17-5 ТР0ОЗ1МОО | Заливка трансформаторного масла в бак 28,09 = 11 448,09 - 1000 x 11,42 (ТЧ сборн, п.1.14 районный коэфф на з/пл осн раб и мех-ров ОЗП=30%; ЗПМ=30%) ИНДЕКС К ПОЗИЦИИ(справочно): 3.2.10.1 Индекс к ВУЕР( 4 кв-л 20 г) ОЗП=26,253; ЭМ=4,392; ЗПМ=26,253; МАТ=6,575 | 1 т | 5.37 | 36.52 | 36.52 |  |  | 196.11 | 196.11 |  |  | 2.9 | 15.57
11 | цена Поставщика | Роснефть ГК(216,5 л-175кг) Масло трансформаторное(для замены в Т1-,Т-2) МАТ=20950/1,2/175/7,65 (Приказ от 04.08.2020 № 421/пр п.92а Заготовительно-складские расходы для материальных ресурсов (за исключением металлических конструкций) - 2% ПЗ=2% (ОЗП=2%; ЭМ=2%; МАТ=2%); траспортные затраты МАТ=4,6%; с учетом инфляции на 2022 г МАТ=4,2%) ИНДЕКС К ПОЗИЦИИ(справочно): 3.2.10.1 Индекс к ВУЕР( 4 кв-л 20 г) ОЗП=26,253; ЭМ=4,392; ЗПМ=26,253; МАТ=6,575 | кг | 5370 | 14,5 20950/1,2/175/7,65 |  |  |  | 77865
2 | ВУЕР_РС-9-18 ТП0ЭЭ9ТС0 | Отбор пробы масла из силового трансформатора (ТЧ сборн, п.1.14 районный коэфф на з/пл осн раб и мех-ров ОЗП=30%; ЗПМ=30%; ТЧ сборн п.2.3 т.3 Территориальный К к ЭМиМ(Кузбассэнерго,17 терр р-н) ЭМ=1,22; ЗПМ=1,22) ИНДЕКС К ПОЗИЦИИ(справочно): 3.2.10.1 Индекс к ВУЕР( 4 кв-л 20 г) ОЗП=26,253; ЭМ=4,392; ЗПМ=26,253; МАТ=6,575 | 1 проба | 3 | 30.87 | 7.5 | 23.19 |  | 92.61 | 22.5 | 69.57 |  | 0.4 | 1.2 | 0.2 | 0.6
12 | ВУЕР_ИО-01010101бт прим | Измерение сопротивления изоляции обмоток силовых трехфазных двухобмоточных трансформаторов напряжением 3-20 кВ (ТЧ сборн, п.1.14 районный коэфф на з/пл осн раб и мех-ров ОЗП=30%; ЗПМ=30%; ТЧ сборн п.2.3 т.3 Территориальный К к ЭМиМ(Кузбассэнерго,17 терр р-н) ЭМ=1,22; ЗПМ=1,22) ИНДЕКС К ПОЗИЦИИ(справочно): 3.2.10.1 Индекс к ВУЕР( 4 кв-л 20 г) ОЗП=26,253; ЭМ=4,392; ЗПМ=26,253; МАТ=6,575 | 1 трансформатор | 3 | 140.82 | 34.35 | 106.47 |  | 422.46 | 103.05 | 319.41 |  | 1.5 | 4.5 | 0.75 | 2.25
16 | ВУЕР_ИО-01010106к прим | Измерение сопротивления обмоток постоянному току силовых трехфазных двухобмоточных трансформаторов напряжением 3-20 кВ (ТЧ сборн, п.1.14 районный коэфф на з/пл осн раб и мех-ров ОЗП=30%; ЗПМ=30%; ТЧ сборн п.2.3 т.3 Территориальный К к ЭМиМ(Кузбассэнерго,17 терр р-н) ЭМ=1,22; ЗПМ=1,22) ИНДЕКС К ПОЗИЦИИ(справочно): 3.2.10.1 Индекс к ВУЕР( 4 кв-л 20 г) ОЗП=26,253; ЭМ=4,392; ЗПМ=26,253; МАТ=6,575 | 1 трансформатор | 3 | 544.5 | 132.82 | 411.68 |  | 1633.5 | 398.46 | 1235.04 |  | 5.8 | 17.4 | 2.9 | 8.7
Итого прямые затраты по разделу в базисных ценах | [8 empty] | 81202.56 | 959.73 | 2145.78 |  |  | 53.07 |  | 16.05
Итого прямые затраты по разделу с учетом индексов, в текущих ценах (Индекс к ВУЕР( 4 кв-л 20 г) ОЗП=26,253; ЭМ=4,392; ЗПМ=26,253; МАТ=6,575) | [8 empty] | 548108.16 | 25195.79 | 9424.26 |  |  | 53.07 |  | 16.05
Накладные расходы | [8 empty] | 49650.04
Сметная прибыль | [8 empty] | 15467.87
Итого по разделу 1 средний ремонт оборудования РУ 6 кВ : трансформаторы 685 кВа(ТМРУ 1200/10)-3 шт . | [8 empty] | 613226.07 |  |  |  |  | 53.07 |  | 16.05
Раздел 2. Средний ремонт оборудования РУ 6 кВ : трансформаторы - Т-4 (ТМ 25 кВА) -1 шт, Т-5 (ТМ 63кВА)- 1шт.
14 | ВУЕР_РС-8-28 ТП0МР7ТС1 | Средний ремонт силового трансформатора мощностью 25-160 кВА(Т-4,5 ) 186,85 = 529,45 - 30 x 11,42 (ТЧ сборн, п.1.14 районный коэфф на з/пл осн раб и мех-ров ОЗП=30%; ЗПМ=30%; ТЧ сборн п.2.3 т.3 Территориальный К к ЭМиМ(Кузбассэнерго,17 терр р-н) ЭМ=1,22; ЗПМ=1,22) ИНДЕКС К ПОЗИЦИИ(справочно): 3.2.10.1 Индекс к ВУЕР( 4 кв-л 20 г) ОЗП=26,253; ЭМ=4,392; ЗПМ=26,253; МАТ=6,575 | 1 трансформатор | 2 | 213.46 | 33.76 | 104.36 |  | 426.92 | 67.52 | 208.72 |  | 1.8 | 3.6 | 0.9 | 1.8
4 | ВУЕР_ТР-17-5 ТР0ОЗ1МОО прим | Заливка трансформаторного масла в бак(замена масла в Т-4,Т-5) 28,09 = 11 448,09 - 1000 x 11,42 (ТЧ сборн, п.1.14 районный коэфф на з/пл осн раб и мех-ров ОЗП=30%; ЗПМ=30%) ИНДЕКС К ПОЗИЦИИ(справочно): 3.2.10.1 Индекс к ВУЕР( 4 кв-л 20 г) ОЗП=26,253; ЭМ=4,392; ЗПМ=26,253; МАТ=6,575 | 1 т | 0.245 | 36.52 | 36.52 |  |  | 8.95 | 8.95 |  |  | 2.9 | 0.71
13 | цена Поставщика | Роснефть ГК(216,5 л-175кг) Масло трансформаторное(для замены в Т1-,Т-2) МАТ=20950/1,2/175/7,65 (Приказ от 04.08.2020 № 421/пр п.92а Заготовительно-складские расходы для материальных ресурсов (за исключением металлических конструкций) - 2% ПЗ=2% (ОЗП=2%; ЭМ=2%; МАТ=2%); транспортные затраты МАТ=4,6%; с учетом инфляции на 2022 г МАТ=4,2%) ИНДЕКС К ПОЗИЦИИ(справочно): 3.2.10.1 Индекс к ВУЕР( 4 кв-л 20 г) ОЗП=26,253; ЭМ=4,392; ЗПМ=26,253; МАТ=6,575 | кг | 245 | 14,5 20950/1,2/175/7,65 |  |  |  | 3552.5
17 | ВУЕР_ИО-01010101бт прим | Измерение сопротивления изоляции обмоток силовых трехфазных двухобмоточных трансформаторов напряжением 3-20 кВ (ТЧ сборн, п.1.14 районный коэфф на з/пл осн раб и мех-ров ОЗП=30%; ЗПМ=30%; ТЧ сборн п.2.3 т.3 Территориальный К к ЭМиМ(Кузбассэнерго,17 терр р-н) ЭМ=1,22; ЗПМ=1,22) ИНДЕКС К ПОЗИЦИИ(справочно): 3.2.10.1 Индекс к ВУЕР( 4 кв-л 20 г) ОЗП=26,253; ЭМ=4,392; ЗПМ=26,253; МАТ=6,575 | 1 трансформатор | 2 | 140.82 | 34.35 | 106.47 |  | 281.64 | 68.7 | 212.94 |  | 1.5 | 3 | 0.75 | 1.5
Итого прямые затраты по разделу в базисных ценах | [8 empty] | 4270.01 | 145.17 | 421.66 |  |  | 7.31 |  | 3.3
Итого прямые затраты по разделу с учетом индексов, в текущих ценах (Индекс к ВУЕР( 4 кв-л 20 г) ОЗП=26,253; ЭМ=4,392; ЗПМ=26,253; МАТ=6,575) | [8 empty] | 30011.48 | 3811.14 | 1851.93 |  |  | 7.31 |  | 3.3
Накладные расходы | [8 empty] | 7564.43
Сметная прибыль | [8 empty] | 2298.43
Итого по разделу 2 Средний ремонт оборудования РУ 6 кВ : трансформаторы - Т-4 (ТМ 25 кВА) -1 шт, Т-5 (ТМ 63кВА)- 1шт. | [8 empty] | 39874.34 |  |  |  |  | 7.31 |  | 3.3
ИТОГИ ПО СМЕТЕ:
Итого прямые затраты по смете в базисных ценах | [8 empty] | 85472.57 | 1104.9 | 2567.44 |  |  | 60.38 |  | 19.35
Итого прямые затраты по смете с учетом индексов, в текущих ценах (Индекс к ВУЕР( 4 кв-л 20 г) ОЗП=26,253; ЭМ=4,392; ЗПМ=26,253; МАТ=6,575) | [8 empty] | 578119.65 | 29006.94 | 11276.2 |  |  | 60.38 |  | 19.35
Накладные расходы | [8 empty] | 57214.49
Сметная прибыль | [8 empty] | 17766.31
Итоги по смете:
Ремонт и тех.обслуживание распределительных сетей (ВУЕР) | [8 empty] | 29946.14 |  |  |  |  | 13.8 |  | 6.9
Ремонт силовых трансформаторов, шунтирующих реакторов, измерительных трансформаторов (ВЕПР) | [8 empty] | 25133 |  |  |  |  | 21.68
Ремонт и тех.обслуживание оборудования подстанций (ВУЕР) | [8 empty] | 535320.06
Испытания электрооборудования (ВУЕР) | [8 empty] | 62701.25 |  |  |  |  | 24.9 |  | 12.45
Итого | [8 empty] | 653100.45 |  |  |  |  | 60.38 |  | 19.35
В том числе:
Материалы | [8 empty] | 537836.51
Машины и механизмы | [8 empty] | 11276.2
ФОТ | [8 empty] | 29006.94
Накладные расходы | [8 empty] | 57214.49
Сметная прибыль | [8 empty] | 17766.31
Итого для расчета лимитированных затрат
Сокращенный анализ трансформаторного масла 3пр*3000руб | [8 empty] | 9000
Итого | [8 empty] | 9000
Итого с прочими затратами (653 100,45) | [8 empty] | 662100.45
НДС 20% | [8 empty] | 132420.09
ВСЕГО по смете | [8 empty] | 794520.54 |  |  |  |  | 60.38 |  | 19.35
Составил: инженер-сметчик ООО "СибирьЭнерго" ___________________________Загуляева Е.А.
(должность, подпись, расшифровка)
Проверил:игнженер-строитель ООО "ОЭСК": ___________________________Запорожец Г.В.
(должность, подпись, расшифровка)