## ЛСР 17 граф
Приложение № _______ к договору №12/2021 от «01» января 2022 г.
СОГЛАСОВАНО: | [11 empty] | УТВЕРЖДАЮ:
Генеральный директор | [11 empty] | Генеральный директор
ООО "СибирьЭнерго | [11 empty] | ООО "ОЭСК"
_________________ А.Н. Бороноев | [11 empty] | _________________ А.А. Фомичев
" _____ " ________________ 20____ г. | [11 empty] | "____" ______________20_____ г.
Выполнение ремонтных работ на объектах электрических сетей ООО "ОЭСК"
(наименование стройки)
ЛОКАЛЬНЫЙ СМЕТНЫЙ РАСЧЕТ № 05-08-21/ОБ
(локальная смета)
|  | на | КТТП 6/0,66/0,4 кВ №4 г.Прокопьевск, ул.Олеко Дундича( ост ЦГБ), напротив жилого дома по ул.Боткина,32 . Средний ремонт электрооборудования РУ 6 кВ.
(наименование работ и затрат, наименование объекта)
Основание: график проведения капитальных и средних ремонтов, техзадание.
|  |  | Сметная стоимость прочих _______________________________________________________________________________________________ | [5 empty] | ___________________________121334,54 |  | руб.
|  |  | Средства на оплату труда _______________________________________________________________________________________________ | [5 empty] | ___________________________20839,63 |  | руб.
|  |  | Сметная трудоемкость _______________________________________________________________________________________________ | [5 empty] | _______________________________________________________________________________________________32,1 |  | чел.час
Составлен(а) в текущих ценах по состоянию на 3 кв-л 2021 г
№ пп | Обосно- вание | Наименование | Ед. изм. | Кол. | Стоимость единицы, руб. |  |  |  | Общая стоимость, руб. |  |  |  | Т/з осн. раб.на ед. | Т/з осн. раб. Всего | Т/з мех. на ед. | Т/з мех. Всего
[5 empty] | Всего | В том числе |  |  | Всего | В том числе
[6 empty] | Осн.З/п | Эк.Маш | З/пМех |  | Осн.З/п | Эк.Маш | З/пМех
1 | 2 | 3 | 4 | 5 | 6 | 7 | 8 | 9 | 10 | 11 | 12 | 13 | 14 | 15 | 16 | 17
Раздел 1. Средний ремонт оборудования РУ 6 кВ : трансформатор 692 кВА -1 шт ( ТМПУ 1000/10); трансформаторы 685 кВа(ТМПУ 1000/100; ТМПУ 1200/10) .
10 | ВУЕР_РС-8-30 ТП0МР7ТС3 прим | Средний ремонт силового трансформатора мощностью 630 кВА(ТР тр-ров 685кВа и 692 кВА) (ТЧ сборн, п.1.14 районный коэфф на з/пл осн раб и мех-ров ОЗП=30%; ЗПМ=30%; ТЧ сборн, п.1.13 Доставка рабочих(до КТТП №4 -23 мин, всего 46 мин=0,77ч К=8ч/7,23ч=1,11 ОЗП=1,11; ЭМ=1,11 к расх.; ЗПМ=1,11; ТЧ сборн п.2.3 т.3 Территориальный К к ЭМиМ(Кузбассэнерго,17 терр р-н) ЭМ=1,22 к расх.; ЗПМ=1,22) ИНДЕКС К ПОЗИЦИИ(справочно): 3.8.3.1. Индекс к ВУЕР( 3 кв-л 2021 г) ОЗП=27,1; ЭМ=4,39; ЗПМ=27,1; МАТ=7,65 | 1 трансформатор | 3 | 903.67 | 62.45 | 193.05 |  | 2711.01 | 187.35 | 579.15 |  | 3 | 9 | 1.5 | 4.5
2 | ВУЕР_РС-9-18 ТП0ЭЭ9ТС0 | Отбор пробы масла из силового трансформатора (ТЧ сборн, п.1.14 районный коэфф на з/пл осн раб и мех-ров ОЗП=30%; ЗПМ=30%; ТЧ сборн, п.1.13 Доставка рабочих(до КТТП №4 -23 мин, всего 46 мин=0,77ч К=8ч/7,23ч=1,11 ОЗП=1,11; ЭМ=1,11 к расх.; ЗПМ=1,11; ТЧ сборн п.2.3 т.3 Территориальный К к ЭМиМ(Кузбассэнерго,17 терр р-н) ЭМ=1,22 к расх.; ЗПМ=1,22) ИНДЕКС К ПОЗИЦИИ(справочно): 3.8.3.1. Индекс к ВУЕР( 3 кв-л 2021 г) ОЗП=27,1; ЭМ=4,39; ЗПМ=27,1; МАТ=7,65 | 1 проба | 3 | 34.25 | 8.33 | 25.74 |  | 102.75 | 24.99 | 77.22 |  | 0.4 | 1.2 | 0.2 | 0.6
3 | ВУЕР_ИО-01010101бт прим | Измерение сопротивления изоляции обмоток силовых трехфазных двухобмоточных трансформаторов напряжением 3-20 кВ (ТЧ сборн, п.1.14 районный коэфф на з/пл осн раб и мех-ров ОЗП=30%; ЗПМ=30%; ТЧ сборн, п.1.13 Доставка рабочих(до КТТП №4 -23 мин, всего 46 мин=0,77ч К=8ч/7,23ч=1,11 ОЗП=1,11; ЭМ=1,11 к расх.; ЗПМ=1,11; ТЧ сборн п.2.3 т.3 Территориальный К к ЭМиМ(Кузбассэнерго,17 терр р-н) ЭМ=1,22 к расх.; ЗПМ=1,22) ИНДЕКС К ПОЗИЦИИ(справочно): 3.8.3.1. Индекс к ВУЕР( 3 кв-л 2021 г) ОЗП=27,1; ЭМ=4,39; ЗПМ=27,1; МАТ=7,65 | 1 трансформатор | 3 | 156.31 | 38.12 | 118.19 |  | 468.93 | 114.36 | 354.57 |  | 1.5 | 4.5 | 0.75 | 2.25
4 | ВУЕР_ИО-01010106к прим | Измерение сопротивления обмоток постоянному току силовых трехфазных двухобмоточных трансформаторов напряжением 3-20 кВ (ТЧ сборн, п.1.14 районный коэфф на з/пл осн раб и мех-ров ОЗП=30%; ЗПМ=30%; ТЧ сборн, п.1.13 Доставка рабочих(до КТТП №4 -23 мин, всего 46 мин=0,77ч К=8ч/7,23ч=1,11 ОЗП=1,11; ЭМ=1,11 к расх.; ЗПМ=1,11; ТЧ сборн п.2.3 т.3 Территориальный К к ЭМиМ(Кузбассэнерго,17 терр р-н) ЭМ=1,22 к расх.; ЗПМ=1,22) ИНДЕКС К ПОЗИЦИИ(справочно): 3.8.3.1. Индекс к ВУЕР( 3 кв-л 2021 г) ОЗП=27,1; ЭМ=4,39; ЗПМ=27,1; МАТ=7,65 | 1 трансформатор | 3 | 604.39 | 147.43 | 456.96 |  | 1813.17 | 442.29 | 1370.88 |  | 5.8 | 17.4 | 2.9 | 8.7
Итого прямые затраты по разделу в базисных ценах | [8 empty] | 5095.86 | 768.99 | 2381.82 |  |  | 32.1 |  | 16.05
Итого прямые затраты по разделу с учетом индексов, в текущих ценах (Индекс к ВУЕР( 3 кв-л 2021 г) ОЗП=27,1; ЭМ=4,39; ЗПМ=27,1; МАТ=7,65) | [8 empty] | 46175.45 | 20839.63 | 10456.19 |  |  | 32.1 |  | 16.05
Накладные расходы | [8 empty] | 35933.64
Сметная прибыль | [8 empty] | 10003.03
Итого по разделу 1 Средний ремонт оборудования РУ 6 кВ : трансформатор 692 кВА -1 шт ( ТМПУ 1000/10); трансформаторы 685 кВа(ТМПУ 1000/100; ТМПУ 1200/10) . | [8 empty] | 92112.12 |  |  |  |  | 32.1 |  | 16.05
ИТОГИ ПО СМЕТЕ:
Итого прямые затраты по смете в базисных ценах | [8 empty] | 5095.86 | 768.99 | 2381.82 |  |  | 32.1 |  | 16.05
Итого прямые затраты по смете с учетом индексов, в текущих ценах (Индекс к ВУЕР( 3 кв-л 2021 г) ОЗП=27,1; ЭМ=4,39; ЗПМ=27,1; МАТ=7,65) | [8 empty] | 46175.45 | 20839.63 | 10456.19 |  |  | 32.1 |  | 16.05
Накладные расходы | [8 empty] | 35933.64
Сметная прибыль | [8 empty] | 10003.03
Итоги по смете:
Ремонт и тех.обслуживание распределительных сетей (ВУЕР) | [8 empty] | 35668.82 |  |  |  |  | 10.2 |  | 5.1
Испытания электрооборудования (ВУЕР) | [8 empty] | 56443.3 |  |  |  |  | 21.9 |  | 10.95
Итого | [8 empty] | 92112.12 |  |  |  |  | 32.1 |  | 16.05
В том числе:
Материалы | [8 empty] | 14879.63
Машины и механизмы | [8 empty] | 10456.19
ФОТ | [8 empty] | 20839.63
Накладные расходы | [8 empty] | 35933.64
Сметная прибыль | [8 empty] | 10003.03
Итого для расчета лимитированных затрат
Сокращенный анализ масла трансформаторного 3*3000 | [8 empty] | 9000
Итого | [8 empty] | 9000
Итого с прочими затратами (92 112,12) | [8 empty] | 101112.12
НДС 20% | [8 empty] | 20222.42
ВСЕГО по смете | [8 empty] | 121334.54 |  |  |  |  | 32.1 |  | 16.05
Составил: инженер-сметчик ООО "СибирьЭнерго" ___________________________ Загуляева Е.А.
(должность, подпись, расшифровка)
Проверил: инженер-строитель ООО "ОЭСК": ___________________________Запорожец Г.В.
(должность, подпись, расшифровка)