## ЛСР 17 граф
Приложение № _______ к договору №121/2021 от «01» января 2022 г.
СОГЛАСОВАНО: | [11 empty] | УТВЕРЖДАЮ:
Генеральный директор | [11 empty] | Генеральный директор
ООО "СибирьЭнерго | [11 empty] | ООО "ОЭСК"
_________________ А.Н. Бороноев | [11 empty] | _________________ А.А. Фомичев
" _____ " ________________ 20____ г. | [11 empty] | "____" ______________20____ г.
Выполнение ремонтных работ на объектах электрических сетей ООО "ОЭСК"
(наименование стройки)
ЛОКАЛЬНЫЙ СМЕТНЫЙ РАСЧЕТ № 04-08-21/ОБ
(локальная смета)
|  | на | КТТП 6/0,66/0,4 №3, г.Прокопьевск, ул.Закладочная(остановка Закладочная).Средний ремонт электрооборудования 6кВ.
(наименование работ и затрат, наименование объекта)
Основание: график проведения капитальных и средних ремонтов, техзадание
|  |  | Сметная стоимость прочих _______________________________________________________________________________________________ | [5 empty] | ___________________________450286,66 |  | руб.
|  |  | Средства на оплату труда _______________________________________________________________________________________________ | [5 empty] | ___________________________26990,52 |  | руб.
|  |  | Сметная трудоемкость _______________________________________________________________________________________________ | [5 empty] | _______________________________________________________________________________________________48,77 |  | чел.час
Составлен(а) в текущих ценах по состоянию на 3 кв-л 2021 г
№ пп | Обосно- вание | Наименование | Ед. изм. | Кол. | Стоимость единицы, руб. |  |  |  | Общая стоимость, руб. |  |  |  | Т/з осн. раб.на ед. | Т/з осн. раб. Всего | Т/з мех. на ед. | Т/з мех. Всего
[5 empty] | Всего | В том числе |  |  | Всего | В том числе
[6 empty] | Осн.З/п | Эк.Маш | З/пМех |  | Осн.З/п | Эк.Маш | З/пМех
1 | 2 | 3 | 4 | 5 | 6 | 7 | 8 | 9 | 10 | 11 | 12 | 13 | 14 | 15 | 16 | 17
Раздел 1. Средний ремонт оборудования РУ 6 кВ : трансформаторов 692 кВА -3 шт ( ТМПУ 1000/10) .
1 | ВУЕР_РС-8-30 ТП0МР7ТС3 прим | Средний ремонт силового трансформатора мощностью 685 кВА (ТЧ сборн, п.1.14 районный коэфф на з/пл осн раб и мех-ров ОЗП=30%; ЗПМ=30%; ТЧ сборн, п.1.13 Доставка рабочих(до КТТП №3 -10 мин, всего 20 мин=0,33ч К=8ч/7,67ч=1,04 ОЗП=1,04; ЭМ=1,04 к расх.; ЗПМ=1,04; ТЧ сборн п.2.3 т.3 Территориальный К к ЭМиМ(Кузбассэнерго,17 терр р-н) ЭМ=1,22; ЗПМ=1,22) ИНДЕКС К ПОЗИЦИИ(справочно): 3.8.3.1. Индекс к ВУЕР( 3 кв-л 21 г) ОЗП=27,1; ЭМ=4,39; ЗПМ=27,1; МАТ=7,65 | 1 трансформатор | 3 | 887.55 | 58.51 | 180.88 |  | 2662.65 | 175.53 | 542.64 |  | 3 | 9 | 1.5 | 4.5
5 | ВУЕР_ТР-15-1 ТР4ЛЛ0Д08 прим | Слив масла силового трансформатора 110 кВ мощностью от 2500 до 6300 кВА(прим слив масла из трансформаторов Т-1, Т-2) (понижающий коэфф( 1790кг/4000 кг) К=0,45 ОЗП=0,45; ЭМ=0,45 к расх.; ЗПМ=0,45; МАТ=0,45 к расх.; ТЗ=0,45; ТЗМ=0,45; ТЧ сборн, п.1.14 районный коэфф на з/пл осн раб и мех-ров ОЗП=30%; ЗПМ=30%; ТЧ сборн, п.1.13 Доставка рабочих(до КТТП №3 -10 мин, всего 20 мин=0,33ч К=8ч/7,67ч=1,04 ОЗП=1,04; ЭМ=1,04 к расх.; ЗПМ=1,04) ИНДЕКС К ПОЗИЦИИ(справочно): 3.8.3.1. Индекс к ВУЕР( 3 кв-л 21 г) ОЗП=27,1; ЭМ=4,39; ЗПМ=27,1; МАТ=7,65 | 1 трансформатор | 2 | 24.56 | 24.56 |  |  | 49.12 | 49.12 |  |  | 1.8 | 3.6
6 | ВУЕР_ТР-17-5 ТР0ОЗ1МОО | Заливка трансформаторного масла в бак 28,09 = 11 448,09 - 1000 x 11,42 (ТЧ сборн, п.1.14 районный коэфф на з/пл осн раб и мех-ров ОЗП=30%; ЗПМ=30%; ТЧ сборн, п.1.13 Доставка рабочих(до КТТП №3 -10 мин, всего 20 мин=0,33ч К=8ч/7,67ч=1,04 ОЗП=1,04; ЭМ=1,04 к расх.; ЗПМ=1,04) ИНДЕКС К ПОЗИЦИИ(справочно): 3.8.3.1. Индекс к ВУЕР( 3 кв-л 21 г) ОЗП=27,1; ЭМ=4,39; ЗПМ=27,1; МАТ=7,65 | 1 т | 2.1 | 37.98 | 37.98 |  |  | 79.76 | 79.76 |  |  | 2.9 | 6.09
7 | цена Поставщика | Роснефть ГК(216,5 л-175кг) Масло трансформаторное(для замены в Т1-,Т-2) МАТ=20950/1,2/175/7,65 (Приказ от 04.08.2020 № 421/пр п.92а Заготовительно-складские расходы для материальных ресурсов (за исключением металлических конструкций) - 2% ПЗ=2% (ОЗП=2%; ЭМ=2%; МАТ=2%); траспортные затраты МАТ=4,6%; с учетом инфляции на 2022 г МАТ=4,2%) ИНДЕКС К ПОЗИЦИИ(справочно): 3.8.3.1. Индекс к ВУЕР( 3 кв-л 21 г) ОЗП=27,1; ЭМ=4,39; ЗПМ=27,1; МАТ=7,65 | кг | 2100 | 14,5 20950/1,2/175/7,65 |  |  |  | 30450
2 | ВУЕР_РС-9-18 ТП0ЭЭ9ТС0 | Отбор пробы масла из силового трансформатора (ТЧ сборн, п.1.14 районный коэфф на з/пл осн раб и мех-ров ОЗП=30%; ЗПМ=30%; ТЧ сборн, п.1.13 Доставка рабочих(до КТТП №3 -10 мин, всего 20 мин=0,33ч К=8ч/7,67ч=1,04 ОЗП=1,04; ЭМ=1,04 к расх.; ЗПМ=1,04; ТЧ сборн п.2.3 т.3 Территориальный К к ЭМиМ(Кузбассэнерго,17 терр р-н) ЭМ=1,22; ЗПМ=1,22) ИНДЕКС К ПОЗИЦИИ(справочно): 3.8.3.1. Индекс к ВУЕР( 3 кв-л 21 г) ОЗП=27,1; ЭМ=4,39; ЗПМ=27,1; МАТ=7,65 | 1 проба | 3 | 32.1 | 7.8 | 24.12 |  | 96.3 | 23.4 | 72.36 |  | 0.4 | 1.2 | 0.2 | 0.6
3 | ВУЕР_ИО-01010101бт прим | Измерение сопротивления изоляции обмоток силовых трехфазных двухобмоточных трансформаторов напряжением 3-20 кВ (ТЧ сборн, п.1.14 районный коэфф на з/пл осн раб и мех-ров ОЗП=30%; ЗПМ=30%; ТЧ сборн, п.1.13 Доставка рабочих(до КТТП №3 -10 мин, всего 20 мин=0,33ч К=8ч/7,67ч=1,04 ОЗП=1,04; ЭМ=1,04 к расх.; ЗПМ=1,04; ТЧ сборн п.2.3 т.3 Территориальный К к ЭМиМ(Кузбассэнерго,17 терр р-н) ЭМ=1,22; ЗПМ=1,22) ИНДЕКС К ПОЗИЦИИ(справочно): 3.8.3.1. Индекс к ВУЕР( 3 кв-л 21 г) ОЗП=27,1; ЭМ=4,39; ЗПМ=27,1; МАТ=7,65 | 1 трансформатор | 3 | 146.45 | 35.72 | 110.73 |  | 439.35 | 107.16 | 332.19 |  | 1.5 | 4.5 | 0.75 | 2.25
10 | ВУЕР_ИО-01010106к прим | Измерение сопротивления обмоток постоянному току силовых трехфазных двухобмоточных трансформаторов напряжением 3-20 кВ (ТЧ сборн, п.1.14 районный коэфф на з/пл осн раб и мех-ров ОЗП=30%; ЗПМ=30%; ТЧ сборн, п.1.13 Доставка рабочих(до КТТП №3 -10 мин, всего 20 мин=0,33ч К=8ч/7,67ч=1,04 ОЗП=1,04; ЭМ=1,04 к расх.; ЗПМ=1,04; ТЧ сборн п.2.3 т.3 Территориальный К к ЭМиМ(Кузбассэнерго,17 терр р-н) ЭМ=1,22; ЗПМ=1,22) ИНДЕКС К ПОЗИЦИИ(справочно): 3.8.3.1. Индекс к ВУЕР( 3 кв-л 21 г) ОЗП=27,1; ЭМ=4,39; ЗПМ=27,1; МАТ=7,65 | 1 трансформатор | 3 | 566.28 | 138.13 | 428.15 |  | 1698.84 | 414.39 | 1284.45 |  | 5.8 | 17.4 | 2.9 | 8.7
Итого прямые затраты по разделу в базисных ценах | [8 empty] | 35476.02 | 849.36 | 2231.64 |  |  | 41.79 |  | 16.05
Итого прямые затраты по разделу с учетом индексов, в текущих ценах (Индекс к ВУЕР( 3 кв-л 21 г) ОЗП=27,1; ЭМ=4,39; ЗПМ=27,1; МАТ=7,65) | [8 empty] | 280636.46 | 23017.66 | 9796.9 |  |  | 41.79 |  | 16.05
Накладные расходы | [8 empty] | 39070.03
Сметная прибыль | [8 empty] | 11188.18
Итого по разделу 1 Средний ремонт оборудования РУ 6 кВ : трансформаторов 692 кВА -3 шт ( ТМПУ 1000/10) . | [8 empty] | 330894.67 |  |  |  |  | 41.79 |  | 16.05
Раздел 2. Средний ремонт оборудования РУ 6 кВ : трансформаторы Т-4 , Т-5 25 кВА -2 шт.
14 | ВУЕР_РС-8-28 ТП0МР7ТС1 | Средний ремонт силового трансформатора мощностью 25-160 кВА(Т-4,5 25 кВА) (ТЧ сборн, п.1.14 районный коэфф на з/пл осн раб и мех-ров ОЗП=30%; ЗПМ=30%; ТЧ сборн, п.1.13 Доставка рабочих(до КТТП №3 -10 мин, всего 20 мин=0,33ч К=8ч/7,67ч=1,04 ОЗП=1,04; ЭМ=1,04 к расх.; ЗПМ=1,04; ТЧ сборн п.2.3 т.3 Территориальный К к ЭМиМ(Кузбассэнерго,17 терр р-н) ЭМ=1,22; ЗПМ=1,22) ИНДЕКС К ПОЗИЦИИ(справочно): 3.8.3.1. Индекс к ВУЕР( 3 кв-л 21 г) ОЗП=27,1; ЭМ=4,39; ЗПМ=27,1; МАТ=7,65 | 1 трансформатор | 2 | 561.58 | 35.11 | 108.53 |  | 1123.16 | 70.22 | 217.06 |  | 1.8 | 3.6 | 0.9 | 1.8
8 | ВУЕР_ТР-17-5 ТР0ОЗ1МОО прим | Заливка трансформаторного масла в бак(замена масла в Т-4,Т-5) 28,09 = 11 448,09 - 1000 x 11,42 (ТЧ сборн, п.1.14 районный коэфф на з/пл осн раб и мех-ров ОЗП=30%; ЗПМ=30%; ТЧ сборн, п.1.13 Доставка рабочих(до КТТП №3 -10 мин, всего 20 мин=0,33ч К=8ч/7,67ч=1,04 ОЗП=1,04; ЭМ=1,04 к расх.; ЗПМ=1,04) ИНДЕКС К ПОЗИЦИИ(справочно): 3.8.3.1. Индекс к ВУЕР( 3 кв-л 21 г) ОЗП=27,1; ЭМ=4,39; ЗПМ=27,1; МАТ=7,65 | 1 т | 0.13 | 37.98 | 37.98 |  |  | 4.94 | 4.94 |  |  | 2.9 | 0.38
9 | цена Поставщика | Роснефть ГК(216,5 л-175кг) Масло трансформаторное(для замены в Т1-,Т-2) МАТ=20950/1,2/175/7,65 (Приказ от 04.08.2020 № 421/пр п.92а Заготовительно-складские расходы для материальных ресурсов (за исключением металлических конструкций) - 2% ПЗ=2% (ОЗП=2%; ЭМ=2%; МАТ=2%); транспортные затраты МАТ=4,6%; с учетом инфляции на 2022 г МАТ=4,2%) ИНДЕКС К ПОЗИЦИИ(справочно): 3.8.3.1. Индекс к ВУЕР( 3 кв-л 21 г) ОЗП=27,1; ЭМ=4,39; ЗПМ=27,1; МАТ=7,65 | кг | 130 | 14,5 20950/1,2/175/7,65 |  |  |  | 1885
4 | ВУЕР_ИО-01010101бт прим | Измерение сопротивления изоляции обмоток силовых трехфазных двухобмоточных трансформаторов напряжением 3-20 кВ (ТЧ сборн, п.1.14 районный коэфф на з/пл осн раб и мех-ров ОЗП=30%; ЗПМ=30%; ТЧ сборн, п.1.13 Доставка рабочих(до КТТП №3 -10 мин, всего 20 мин=0,33ч К=8ч/7,67ч=1,04 ОЗП=1,04; ЭМ=1,04 к расх.; ЗПМ=1,04; ТЧ сборн п.2.3 т.3 Территориальный К к ЭМиМ(Кузбассэнерго,17 терр р-н) ЭМ=1,22; ЗПМ=1,22) ИНДЕКС К ПОЗИЦИИ(справочно): 3.8.3.1. Индекс к ВУЕР( 3 кв-л 21 г) ОЗП=27,1; ЭМ=4,39; ЗПМ=27,1; МАТ=7,65 | 1 трансформатор | 2 | 146.45 | 35.72 | 110.73 |  | 292.9 | 71.44 | 221.46 |  | 1.5 | 3 | 0.75 | 1.5
Итого прямые затраты по разделу в базисных ценах | [8 empty] | 3306 | 146.6 | 438.52 |  |  | 6.98 |  | 3.3
Итого прямые затраты по разделу с учетом индексов, в текущих ценах (Индекс к ВУЕР( 3 кв-л 21 г) ОЗП=27,1; ЭМ=4,39; ЗПМ=27,1; МАТ=7,65) | [8 empty] | 26712.68 | 3972.85 | 1925.1 |  |  | 6.98 |  | 3.3
Накладные расходы | [8 empty] | 6719.16
Сметная прибыль | [8 empty] | 1912.32
Итого по разделу 2 Средний ремонт оборудования РУ 6 кВ : трансформаторы Т-4 , Т-5 25 кВА -2 шт. | [8 empty] | 35344.16 |  |  |  |  | 6.98 |  | 3.3
ИТОГИ ПО СМЕТЕ:
Итого прямые затраты по смете в базисных ценах | [8 empty] | 38782.02 | 995.96 | 2670.16 |  |  | 48.77 |  | 19.35
Итого прямые затраты по смете с учетом индексов, в текущих ценах (Индекс к ВУЕР( 3 кв-л 21 г) ОЗП=27,1; ЭМ=4,39; ЗПМ=27,1; МАТ=7,65) | [8 empty] | 307349.16 | 26990.52 | 11722 |  |  | 48.77 |  | 19.35
Накладные расходы | [8 empty] | 45789.21
Сметная прибыль | [8 empty] | 13100.51
Итоги по смете:
Ремонт и тех.обслуживание распределительных сетей (ВУЕР) | [8 empty] | 47625.47 |  |  |  |  | 13.8 |  | 6.9
Ремонт силовых трансформаторов, шунтирующих реакторов, измерительных трансформаторов (ВЕПР) | [8 empty] | 11122.54 |  |  |  |  | 10.07
Ремонт и тех.обслуживание оборудования подстанций (ВУЕР) | [8 empty] | 247362.75
Испытания электрооборудования (ВУЕР) | [8 empty] | 60128.12 |  |  |  |  | 24.9 |  | 12.45
Итого | [8 empty] | 366238.88 |  |  |  |  | 48.77 |  | 19.35
В том числе:
Материалы | [8 empty] | 268636.64
Машины и механизмы | [8 empty] | 11722
ФОТ | [8 empty] | 26990.52
Накладные расходы | [8 empty] | 45789.21
Сметная прибыль | [8 empty] | 13100.51
Итого для расчета лимитированных затрат
Сокращенный анализ масла трансформаторного 3*3000 | [8 empty] | 9000
Итого | [8 empty] | 9000
Итого с прочими затратами (366 238,88) | [8 empty] | 375238.88
НДС 20% | [8 empty] | 75047.78
ВСЕГО по смете | [8 empty] | 450286.66 |  |  |  |  | 48.77 |  | 19.35
Составил: инженер-сметчик ООО "СибирьЭнерго" ___________________________Загуляева Е.А.
(должность, подпись, расшифровка)
Проверил: инженер-строитель ООО "ОЭСК": ___________________________Запорожец Г.В.
(должность, подпись, расшифровка)