## Мои данные
Приложение №_____________ к договору №________________________________
УТВЕРЖДАЮ | [13 empty] | СОГЛАСОВАНО
Генеральный директор ООО "ОЭСК" | [13 empty] | Индивидуальный предприниматель
_________________ /А.А. Фомичев/ | [13 empty] | _________________ /Х.М. Хузин /
"___" __________ 2023г. | [13 empty] | "___" __________ 2023г.
Кемеровская область- Кузбасс, г. Прокопьевск, ул. Гайдара, дом 43, пом. 1п
(наименование стройки)
ЛОКАЛЬНЫЙ СМЕТНЫЙ РАСЧЕТ№1/07.2023
на Капитальный ремонт входной группы на Гайдара 43 пом.1П,
(наименование работ и затрат, наименование объекта)
Основание: дефектная ведомость.Работы выполняются из сырья на Давальческой основе.
|  | Сметная стоимость | 163 447,82руб.
Составлен в базисных и текущих ценах по состоянию на 2023 г.
№ пп | Обоснование | Наименование | Единица измерения | Количество | Стоимость единицы в базисных ценах |  |  | Обоснование индекса | Общая стоимость в текущих ценах |  |  | ФОТ | Нормативные показатели (2001 г.) в % от ФОТ Ннр/Нсп | Стоим СМР в текущих ценах с накладными и сметной прибылью | ТЗ осн.раб. ТЗ мех. на единицу | ТЗ осн.раб. ТЗ мех. всего
[5 empty] | Всего | Экспл. маш. | Материалы |  | Всего | Экспл. маш. | Материалы
[5 empty] | оплата труда | в т.ч. оплата труда |  | индексы по статьям затрат | оплата труда | в т.ч. оплата труда
1 | 2 | 3 | 4 | 5 | 6 | 7 | 8 | 9 | 10 | 11 | 12 | 13 | 14 | 15 | 16 | 17
Раздел 1. капитальный ремонт бетонного основания
Разборка существующего ж.б основания выполяется хозспособом.
1 | ТЕР46-01-001-01 применительно | Усиление монолитными железобетонными обоймами: фундамент под входную аллюминиевую группу | 1 м3 | 4 | 1443,58 _____ 234,77 | 77,09 _____ 3,73 | 1131.72 | 3.2.2.13.Май 2023г Индекс за Май 2023г к базе 2001г в редакции 2009, 2014гг ОЗП=38,16; ЭМ=9,06; ЗПМ=38,16; МАТ=9,09 | 79778,37 _____ 35835,29 | 2793,74 _____ 569,35 | 41149.34 | 36404.64 | НР 103%*0,4 от ФОТ ____ СП 59%*0,3 от ФОТ | 101220.7 | 23,5 _____ 0,23 | 94 _____
2 | ТССЦ-204-0037 | Надбавки к ценам заготовок за сборку и сварку каркасов и сеток: плоских, диаметром 12 мм | т | 0.072 | 1027.5 |  | 1027.5 | 3.2.2.13.Май 2023г Индекс за Май 2023г к базе 2001г в редакции 2009, 2014гг ОЗП=38,16; ЭМ=9,06; ЗПМ=38,16; МАТ=9,09 | 672.48 |  | 672.48 | 0 |  | 672.48 |  | _____
3 | ТССЦ-204-0004 | Горячекатаная арматурная сталь гладкая класса А-I, диаметром: 12 мм | т | 0.072 | 5682.96 |  | 5682.96 | 3.2.2.13.Май 2023г Индекс за Май 2023г к базе 2001г в редакции 2009, 2014гг ОЗП=38,16; ЭМ=9,06; ЗПМ=38,16; МАТ=9,09 | 3719.36 |  | 3719.36 | 0 |  | 3719.36 |  | _____
4 | ТССЦ-101-2544 | Сталь угловая: 63х63 мм | т | 0.1638 | 4419.37 |  | 4419.37 | 3.2.2.13.Май 2023г Индекс за Май 2023г к базе 2001г в редакции 2009, 2014гг ОЗП=38,16; ЭМ=9,06; ЗПМ=38,16; МАТ=9,09 | 6580.16 |  | 6580.16 | 0 |  | 6580.16 |  | _____
5 | ТЕР15-04-006-04 | Покрытие поверхностей грунтовкой глубокого проникновения: за 2 раза ж.б. плита ______________ (Приказ от 04.09.2019 № 507/пр п.6.7.1 При применении сметных норм, включенных в сборники ГЭСН (аналогичные технологическим процессам в новом строительстве, в том числе по возведению новых конструктивных элементов) ОЗП=1,15; ЭМ=1,25 к расх.; ЗПМ=1,25; ТЗ=1,15; ТЗМ=1,25) | 100 м2 покрытия | 0.155 | 220,96 _____ 216,96 | 3,49 _____ 0,2 | 0.51 | 3.2.2.13.Май 2023г Индекс за Май 2023г к базе 2001г в редакции 2009, 2014гг ОЗП=38,16; ЭМ=9,06; ЗПМ=38,16; МАТ=9,09 | 1288,94 _____ 1283,32 | 4,89 _____ 1,14 | 0.73 | 1284.46 | НР 100%*0,4 от ФОТ ____ СП 49%*0,3 от ФОТ | 1991.54 | 18,768 _____ 0,0125 | 2,91 _____
6 | ТССЦ-101-2416 | Грунтовка: «Бетоконтакт», КНАУФ | кг | 3.1 | 15.53 |  | 15.53 | 3.2.2.13.Май 2023г Индекс за Май 2023г к базе 2001г в редакции 2009, 2014гг ОЗП=38,16; ЭМ=9,06; ЗПМ=38,16; МАТ=9,09 | 437.59 |  | 437.59 | 0 |  | 437.59 |  | _____
7 | ТЕР11-01-011-08 | Устройство стяжек: из выравнивающей смеси типа "Ветонит" 5000, толщиной 5 мм ______________ (Приказ от 04.09.2019 № 507/пр п.6.7.1 При применении сметных норм, включенных в сборники ГЭСН (аналогичные технологическим процессам в новом строительстве, в том числе по возведению новых конструктивных элементов) ОЗП=1,15; ЭМ=1,25 к расх.; ЗПМ=1,25; ТЗ=1,15; ТЗМ=1,25) | 100 м2 стяжки | 0.155 | 6918,17 _____ 444,04 | 28,16 _____ 2,26 | 6445.97 | 3.2.2.13.Май 2023г Индекс за Май 2023г к базе 2001г в редакции 2009, 2014гг ОЗП=38,16; ЭМ=9,06; ЗПМ=38,16; МАТ=9,09 | 11748,14 _____ 2626,55 | 39,5 _____ 13,36 | 9082.09 | 2639.91 | НР 112%*0,4 от ФОТ ____ СП 65%*0,3 от ФОТ | 13445.6 | 43,3205 _____ 0,1625 | 6,71 _____
9 | ТЕР11-01-027-06 | Устройство покрытий на растворе их сухой смеси с приготовлением раствора в построечных условиях из плиток: гладких неглазурованных керамических для полов одноцветных ______________ (Приказ от 04.09.2019 № 507/пр п.6.7.1 При применении сметных норм, включенных в сборники ГЭСН (аналогичные технологическим процессам в новом строительстве, в том числе по возведению новых конструктивных элементов) ОЗП=1,15; ЭМ=1,25 к расх.; ЗПМ=1,25; ТЗ=1,15; ТЗМ=1,25) | 100 м2 покрытия | 0.125 | 11433,81 _____ 1447,72 | 203,43 _____ 75,59 | 9782.66 | 3.2.2.13.Май 2023г Индекс за Май 2023г к базе 2001г в редакции 2009, 2014гг ОЗП=38,16; ЭМ=9,06; ЗПМ=38,16; МАТ=9,09 | 18251,74 _____ 6905,82 | 230,4 _____ 360,61 | 11115.52 | 7266.43 | НР 112%*0,4 от ФОТ ____ СП 65%*0,3 от ФОТ | 22924.05 | 137,747 _____ 5,275 | 17,22 _____
Итого прямые затраты по разделу в базисных ценах | [8 empty] | 9565,30 _____ 1222,51 | 338,69 _____ 24,75 | [5 empty] | 120,84 1,61
Итого прямые затраты по разделу с учетом индексов, в текущих ценах | [8 empty] | 122476,79 _____ 46650,98 | 3068,53 _____ 944,46 | [5 empty] | 120,84 1,61
Накладные расходы | [8 empty] | 19950.53
Сметная прибыль | [8 empty] | 8564.18
Итоги по разделу 1 капитальный ремонт бетонного основания :
Работы по реконструкции зданий и сооружений: усиление и замена существующих конструкций, возведение отдельных конструктивных элементов | [8 empty] | 101220.7 | [6 empty] | 94 0,92
Бетонные и железобетонные монолитные конструкции и работы в строительстве | [8 empty] | 11409.59
Отделочные работы | [8 empty] | 1991.54 | [6 empty] | 2.91
Полы | [8 empty] | 36369.67 | [6 empty] | 23,93 0,69
Итого | [8 empty] | 150991.5 | [6 empty] | 120,84 1,61
В том числе:
Материалы | [8 empty] | 72757.28
Машины и механизмы | [8 empty] | 3068.53
ФОТ | [8 empty] | 47595.44
Накладные расходы | [8 empty] | 19950.53
Сметная прибыль | [8 empty] | 8564.18
Итого по разделу 1 капитальный ремонт бетонного основания | [8 empty] | 150991.5 | [6 empty] | 120,84 1,61
Раздел 3. Кровля, фасадная часть Капитальный ремонт основного каркаса кровли(фасадная часть)
Работы по демонтажу существующей кровли выполняются хозспособом.
11 | ТЕР09-06-024-12 | Монтаж: каркас кровли ______________ (Приказ от 04.09.2019 № 507/пр п.6.7.1 При применении сметных норм, включенных в сборники ГЭСН (аналогичные технологическим процессам в новом строительстве, в том числе по возведению новых конструктивных элементов) ОЗП=1,15; ЭМ=1,25 к расх.; ЗПМ=1,25; ТЗ=1,15; ТЗМ=1,25) | 1 т конструкций | 0.1428 | 2155,32 _____ 944,81 | 851,41 _____ 5,68 | 359.1 | 3.2.2.13.Май 2023г Индекс за Май 2023г к базе 2001г в редакции 2009, 2014гг ОЗП=38,16; ЭМ=9,06; ЗПМ=38,16; МАТ=9,09 | 6716,2 _____ 5148,55 | 1101,51 _____ 30,91 | 466.14 | 5179.46 | НР 93%*0,4 от ФОТ ____ СП 62%*0,3 от ФОТ | 9606.34 | 81,7305 _____ 0,35 | 11,67 _____
12 | ТЕР13-03-004-26 | Окраска металлических огрунтованных поверхностей: эмалью ПФ-115 ______________ (на два раза ПЗ=2 (ОЗП=2; ЭМ=2 к расх.; ЗПМ=2; МАТ=2 к расх.; ТЗ=2; ТЗМ=2); Приказ от 04.09.2019 № 507/пр п.6.7.1 При применении сметных норм, включенных в сборники ГЭСН (аналогичные технологическим процессам в новом строительстве, в том числе по возведению новых конструктивных элементов) ОЗП=1,15; ЭМ=1,25 к расх.; ЗПМ=1,25; ТЗ=1,15; ТЗМ=1,25) | 100 м2 окрашиваемой поверхности | 0.04686 | 895,26 _____ 96,03 | 16,35 _____ 0,3 | 782.88 | 3.2.2.13.Май 2023г Индекс за Май 2023г к базе 2001г в редакции 2009, 2014гг ОЗП=38,16; ЭМ=9,06; ЗПМ=38,16; МАТ=9,09 | 512,12 _____ 171,72 | 6,98 _____ 0,38 | 333.42 | 172.1 | НР 94%*0,4 от ФОТ ____ СП 51%*0,3 от ФОТ | 603.16 | 8,809 _____ 0,025 | 0,41 _____
13 | ТССЦ-103-1564 | Трубы стальные квадратные из стали марки ст1-3сп/пс размером: 40х40 мм, толщина стенки 2 мм | т | 0.1428 | 6510.13 |  | 6510.13 | 3.2.2.13.Май 2023г Индекс за Май 2023г к базе 2001г в редакции 2009, 2014гг ОЗП=38,16; ЭМ=9,06; ЗПМ=38,16; МАТ=9,09 | 8450.52 |  | 8450.52 | 0 |  | 8450.52 |  | _____
14 | ТЕР10-01-022-03 применительно | Подшивка кровли : плитами древесноволокнистыми твердыми толщиной 5 мм ______________ (Приказ от 04.09.2019 № 507/пр п.6.7.1 При применении сметных норм, включенных в сборники ГЭСН (аналогичные технологическим процессам в новом строительстве, в том числе по возведению новых конструктивных элементов) ОЗП=1,15; ЭМ=1,25 к расх.; ЗПМ=1,25; ТЗ=1,15; ТЗМ=1,25) ______________ 826,90 = 1 798,18 - 0,105 x 9 250,31 | 100 м2 потолка | 0.21 | 948,14 _____ 800,98 | 83.81 | 63.35 | 3.2.2.13.Май 2023г Индекс за Май 2023г к базе 2001г в редакции 2009, 2014гг ОЗП=38,16; ЭМ=9,06; ЗПМ=38,16; МАТ=9,09 | 6699,25 _____ 6418,89 | 159.46 | 120.9 | 6418.89 | НР 108%*0,4 от ФОТ ____ СП 55%*0,3 от ФОТ | 10531.33 | 77.165 | 16,2 _____
15 | 101-0684 | Плиты ОСВ | 1000 м2 | 0.039 | 9250.31 |  | 9250.31 | 3.2.2.13.Май 2023г Индекс за Май 2023г к базе 2001г в редакции 2009, 2014гг ОЗП=38,16; ЭМ=9,06; ЗПМ=38,16; МАТ=9,09 | 3279.31 |  | 3279.31 | 0 |  | 3279.31 |  | _____
16 | ТЕР12-01-015-03 | Устройство пароизоляции: прокладочной в один слой - Изоспан ______________ (Приказ от 04.09.2019 № 507/пр п.6.7.1 При применении сметных норм, включенных в сборники ГЭСН (аналогичные технологическим процессам в новом строительстве, в том числе по возведению новых конструктивных элементов) ОЗП=1,15; ЭМ=1,25 к расх.; ЗПМ=1,25; ТЗ=1,15; ТЗМ=1,25) | 100 м2 изолируемой поверхности | 0.21 | 1159,15 _____ 94,76 | 49,64 _____ 2,64 | 1014.75 | 3.2.2.13.Май 2023г Индекс за Май 2023г к базе 2001г в редакции 2009, 2014гг ОЗП=38,16; ЭМ=9,06; ЗПМ=38,16; МАТ=9,09 | 2790,87 _____ 759,38 | 94,41 _____ 20,99 | 1937.08 | 780.37 | НР 109%*0,4 от ФОТ ____ СП 57%*0,3 от ФОТ | 3264.55 | 9,016 _____ 0,1625 | 1,89 _____
17 | ТЕР10-01-022-03 применительно | Подшивка внутри входной группы под кровлей : плитами древесноволокнистыми твердыми толщиной 5 мм ______________ (Приказ от 04.09.2019 № 507/пр п.6.7.1 При применении сметных норм, включенных в сборники ГЭСН (аналогичные технологическим процессам в новом строительстве, в том числе по возведению новых конструктивных элементов) ОЗП=1,15; ЭМ=1,25 к расх.; ЗПМ=1,25; ТЗ=1,15; ТЗМ=1,25) ______________ 826,90 = 1 798,18 - 0,105 x 9 250,31 | 100 м2 потолка | 0.178 | 948,14 _____ 800,98 | 83.81 | 63.35 | 3.2.2.13.Май 2023г Индекс за Май 2023г к базе 2001г в редакции 2009, 2014гг ОЗП=38,16; ЭМ=9,06; ЗПМ=38,16; МАТ=9,09 | 5678,19 _____ 5440,47 | 135.18 | 102.54 | 5440.47 | НР 108%*0,4 от ФОТ ____ СП 55%*0,3 от ФОТ | 8926.15 | 77.165 | 13,74 _____
18 | 101-0684 | Плиты ОСВ | 1000 м2 | 0.0178 | 9250.31 |  | 9250.31 | 3.2.2.13.Май 2023г Индекс за Май 2023г к базе 2001г в редакции 2009, 2014гг ОЗП=38,16; ЭМ=9,06; ЗПМ=38,16; МАТ=9,09 | 1496.76 |  | 1496.76 | 0 |  | 1496.76 |  | _____
19 | ТЕР12-01-007-07 | Устройство кровель из черепицы: полосной битумной на скатной кровле по сплошной обшивке без ее устройства ______________ (Приказ от 04.09.2019 № 507/пр п.6.7.1 При применении сметных норм, включенных в сборники ГЭСН (аналогичные технологическим процессам в новом строительстве, в том числе по возведению новых конструктивных элементов) ОЗП=1,15; ЭМ=1,25 к расх.; ЗПМ=1,25; ТЗ=1,15; ТЗМ=1,25) | 100 м2 кровли | 0.21 | 25091,22 _____ 795,97 | 79,06 _____ 6,69 | 24216.18 | 3.2.2.13.Май 2023г Индекс за Май 2023г к базе 2001г в редакции 2009, 2014гг ОЗП=38,16; ЭМ=9,06; ЗПМ=38,16; МАТ=9,09 | 52755,22 _____ 6378,44 | 150,4 _____ 53,42 | 46226.38 | 6431.86 | НР 109%*0,4 от ФОТ ____ СП 57%*0,3 от ФОТ | 56659.36 | 73,025 _____ 0,4125 | 15,34 _____
20 | ТЕР12-01-009-01 | Устройство желобов: настенных ______________ (Приказ от 04.09.2019 № 507/пр п.6.7.1 При применении сметных норм, включенных в сборники ГЭСН (аналогичные технологическим процессам в новом строительстве, в том числе по возведению новых конструктивных элементов) ОЗП=1,15; ЭМ=1,25 к расх.; ЗПМ=1,25; ТЗ=1,15; ТЗМ=1,25) | 100 м желобов | 0.06 | 17247,2 _____ 998,99 | 544,69 _____ 42,75 | 15703.52 | 3.2.2.13.Май 2023г Индекс за Май 2023г к базе 2001г в редакции 2009, 2014гг ОЗП=38,16; ЭМ=9,06; ЗПМ=38,16; МАТ=9,09 | 11148,08 _____ 2287,31 | 296,08 _____ 98,07 | 8564.69 | 2385.38 | НР 109%*0,4 от ФОТ ____ СП 57%*0,3 от ФОТ | 12596.01 | 97,4625 _____ 2,6375 | 5,85 _____
21 | ТЕР12-01-009-02 | Устройство желобов: подвесных ______________ (Приказ от 04.09.2019 № 507/пр п.6.7.1 При применении сметных норм, включенных в сборники ГЭСН (аналогичные технологическим процессам в новом строительстве, в том числе по возведению новых конструктивных элементов) ОЗП=1,15; ЭМ=1,25 к расх.; ЗПМ=1,25; ТЗ=1,15; ТЗМ=1,25) | 100 м желобов | 0.12 | 6311,87 _____ 370,24 | 42,51 _____ 3,24 | 5899.11 | 3.2.2.13.Май 2023г Индекс за Май 2023г к базе 2001г в редакции 2009, 2014гг ОЗП=38,16; ЭМ=9,06; ЗПМ=38,16; МАТ=9,09 | 8176,38 _____ 1695,45 | 46,21 _____ 14,88 | 6434.72 | 1710.33 | НР 109%*0,4 от ФОТ ____ СП 57%*0,3 от ФОТ | 9214.55 | 36,1215 _____ 0,2 | 4,33 _____
22 | ТЕР15-01-062-02 | Наружная облицовка поверхности стен в горизонтальном исполнении по металлическому каркасу (с его устройством): металлосайдингом без пароизоляционного слоя ______________ (Приказ от 04.09.2019 № 507/пр п.6.7.1 При применении сметных норм, включенных в сборники ГЭСН (аналогичные технологическим процессам в новом строительстве, в том числе по возведению новых конструктивных элементов) ОЗП=1,15; ЭМ=1,25 к расх.; ЗПМ=1,25; ТЗ=1,15; ТЗМ=1,25) | 100 м2 поверхности облицовки | 0.14256 | 9420,34 _____ 1346,97 | 310,86 _____ 5,88 | 7762.51 | 3.2.2.13.Май 2023г Индекс за Май 2023г к базе 2001г в редакции 2009, 2014гг ОЗП=38,16; ЭМ=9,06; ЗПМ=38,16; МАТ=9,09 | 17788,2 _____ 7327,48 | 401,54 _____ 32,05 | 10059.18 | 7359.53 | НР 100%*0,4 от ФОТ ____ СП 49%*0,3 от ФОТ | 21813.86 | 122,1185 _____ 0,3625 | 17,41 _____
23 | ТССЦ-101-3146 | Сайдинг из оцинкованной стали типа "Брус" | м2 | 16.8221 | 49.67 |  | 49.67 | 3.2.2.13.Май 2023г Индекс за Май 2023г к базе 2001г в редакции 2009, 2014гг ОЗП=38,16; ЭМ=9,06; ЗПМ=38,16; МАТ=9,09 | 7595.15 |  | 7595.15 | 0 |  | 7595.15 |  | _____
Итого прямые затраты по разделу в базисных ценах | [8 empty] | 11656,02 _____ 933,64 | 263,99 _____ 6,57 | [5 empty] | 86,84 0,4
Итого прямые затраты по разделу с учетом индексов, в текущих ценах | [8 empty] | 133086,21 _____ 35627,70 | 2391,75 _____ 250,71 | [5 empty] | 86,84 0,4
Накладные расходы | [8 empty] | 14988.79
Сметная прибыль | [8 empty] | 5962.01
Итоги по разделу 2 Кровля, фасадная часть Капитальный ремонт основного каркаса кровли(фасадная часть) :
Строительные металлические конструкции | [8 empty] | 18056.85 | [6 empty] | 11,67 0,05
Защита строительных конструкций и оборудования от коррозии | [8 empty] | 603.16 | [6 empty] | 0.41
Деревянные конструкции | [8 empty] | 24233.52 | [6 empty] | 29.94
Кровли | [8 empty] | 81734.47 | [6 empty] | 27,41 0,3
Отделочные работы | [8 empty] | 29409.01 | [6 empty] | 17,41 0,05
Итого | [8 empty] | 154037.01 | [6 empty] | 86,84 0,4
В том числе:
Материалы | [8 empty] | 95066.76
Машины и механизмы | [8 empty] | 2391.75
ФОТ | [8 empty] | 35878.41
Накладные расходы | [8 empty] | 14988.79
Сметная прибыль | [8 empty] | 5962.01
Итого по разделу 3 Кровля, фасадная часть Капитальный ремонт основного каркаса кровли(фасадная часть) | [8 empty] | 154037.01 | [6 empty] | 86,84 0,4
Раздел 4. Отделка внутри помещения входной группы
24 | ТЕР10-06-038-01 | Облицовка стен по системе «КНАУФ» по одинарному металлическому каркасу из ПН и ПС профилей гипсоволокнистыми листами в один слой (С 665): ______________ (Приказ от 04.09.2019 № 507/пр п.6.7.1 При применении сметных норм, включенных в сборники ГЭСН (аналогичные технологическим процессам в новом строительстве, в том числе по возведению новых конструктивных элементов) ОЗП=1,15; ЭМ=1,25 к расх.; ЗПМ=1,25; ТЗ=1,15; ТЗМ=1,25) | 100 м2 стен (за вычетом проемов) | 0.11 | 9162,2 _____ 902,52 | 28.09 | 8231.59 | 3.2.2.13.Май 2023г Индекс за Май 2023г к базе 2001г в редакции 2009, 2014гг ОЗП=38,16; ЭМ=9,06; ЗПМ=38,16; МАТ=9,09 | 12047,24 _____ 3788,52 | 28 | 8230.72 | 3788.52 | НР 108%*0,4 от ФОТ ____ СП 55%*0,3 от ФОТ | 14308.99 | 82.8 | 9,11 _____
25 | ТЕР15-04-006-04 | Покрытие поверхностей грунтовкой глубокого проникновения: за 2 раза стен ______________ (Приказ от 04.09.2019 № 507/пр п.6.7.1 При применении сметных норм, включенных в сборники ГЭСН (аналогичные технологическим процессам в новом строительстве, в том числе по возведению новых конструктивных элементов) ОЗП=1,15; ЭМ=1,25 к расх.; ЗПМ=1,25; ТЗ=1,15; ТЗМ=1,25) | 100 м2 покрытия | 0.11 | 220,96 _____ 216,96 | 3,49 _____ 0,2 | 0.51 | 3.2.2.13.Май 2023г Индекс за Май 2023г к базе 2001г в редакции 2009, 2014гг ОЗП=38,16; ЭМ=9,06; ЗПМ=38,16; МАТ=9,09 | 914,87 _____ 910,88 | 3,44 _____ 0,76 | 0.55 | 911.64 | НР 100%*0,4 от ФОТ ____ СП 49%*0,3 от ФОТ | 1413.54 | 18,768 _____ 0,0125 | 2,06 _____
26 | ТССЦ-101-2416 | Грунтовка:типа «Бетоконтакт», КНАУФ | кг | 2.2 | 15.53 |  | 15.53 | 3.2.2.13.Май 2023г Индекс за Май 2023г к базе 2001г в редакции 2009, 2014гг ОЗП=38,16; ЭМ=9,06; ЗПМ=38,16; МАТ=9,09 | 310.61 |  | 310.61 | 0 |  | 310.61 |  | _____
27 | ТЕР15-01-019-06 | Гладкая облицовка стен, столбов, пилястр и откосов (без карнизных, плинтусных и угловых плиток) без установки плиток туалетного гарнитура на клее из сухих смесей: по дереву ______________ (Приказ от 04.09.2019 № 507/пр п.6.7.1 При применении сметных норм, включенных в сборники ГЭСН (аналогичные технологическим процессам в новом строительстве, в том числе по возведению новых конструктивных элементов) ОЗП=1,15; ЭМ=1,25 к расх.; ЗПМ=1,25; ТЗ=1,15; ТЗМ=1,25) | 100 м2 поверхности облицовки | 0.11 | 15927,31 _____ 2441,55 | 61,68 _____ 36,25 | 13424.08 | 3.2.2.13.Май 2023г Индекс за Май 2023г к базе 2001г в редакции 2009, 2014гг ОЗП=38,16; ЭМ=9,06; ЗПМ=38,16; МАТ=9,09 | 23732,81 _____ 10248,63 | 61,43 _____ 152,26 | 13422.75 | 10400.89 | НР 100%*0,4 от ФОТ ____ СП 49%*0,3 от ФОТ | 29422.1 | 226,6995 _____ 2,675 | 24,94 _____
Итого прямые затраты по разделу в базисных ценах | [8 empty] | 2818,32 _____ 391,72 | 10,25 _____ 4,01 | [5 empty] | 36,11 0,29
Итого прямые затраты по разделу с учетом индексов, в текущих ценах | [8 empty] | 37005,52 _____ 14948,03 | 92,87 _____ 153,02 | [5 empty] | 36,11 0,29
Накладные расходы | [8 empty] | 6161.65
Сметная прибыль | [8 empty] | 2288.05
Итоги по разделу 4 Отделка внутри помещения входной группы :
Деревянные конструкции | [8 empty] | 14308.99 | [6 empty] | 9.11
Отделочные работы | [8 empty] | 30835.62 | [6 empty] | 27 0,29
Бетонные и железобетонные монолитные конструкции и работы в строительстве | [8 empty] | 310.61
Итого | [8 empty] | 45455.22 | [6 empty] | 36,11 0,29
В том числе:
Материалы | [8 empty] | 21964.62
Машины и механизмы | [8 empty] | 92.87
ФОТ | [8 empty] | 15101.05
Накладные расходы | [8 empty] | 6161.65
Сметная прибыль | [8 empty] | 2288.05
Итого по разделу 3 Отделка внутри помещения входной группы | [8 empty] | 45455.22 | [6 empty] | 36,11 0,29
Итого прямые затраты по смете в базисных ценах | [8 empty] | 109738,21 _____ 2547,87 | 612,93 _____ 35,33 | [5 empty] | 243,79 2,3
Итого прямые затраты по смете с учетом индексов, в текущих ценах | [8 empty] | 1071568,52 _____ 97226,72 | 5553,15 _____ 1348,20 | [5 empty] | 243,79 2,3
Накладные расходы | [8 empty] | 41100.99
Сметная прибыль | [8 empty] | 16814.24
Итоги по смете:
Работы по реконструкции зданий и сооружений: усиление и замена существующих конструкций, возведение отдельных конструктивных элементов | [8 empty] | 101220.7 | [6 empty] | 94 0,92
Бетонные и железобетонные монолитные конструкции и работы в строительстве | [8 empty] | 790720.19
Отделочные работы | [8 empty] | 62236.18 | [6 empty] | 47,32 0,34
Полы | [8 empty] | 36369.67 | [6 empty] | 23,93 0,69
Строительные металлические конструкции | [8 empty] | 18056.85 | [6 empty] | 11,67 0,05
Защита строительных конструкций и оборудования от коррозии | [8 empty] | 603.16 | [6 empty] | 0.41
Деревянные конструкции | [8 empty] | 38542.53 | [6 empty] | 39.05
Кровли | [8 empty] | 81734.47 | [6 empty] | 27,41 0,3
Итого | [8 empty] | 1129483.75 | [6 empty] | 243,79 2,3
В том числе:
Материалы | [8 empty] | 968788.65
Машины и механизмы | [8 empty] | 5553.15
ФОТ | [8 empty] | 98574.92 | 97226.72
Накладные расходы | [8 empty] | 41100.99
Сметная прибыль | [8 empty] | 16814.24
Машины и механизмы (ЭМ-ЗПМ)*0,2 | [8 empty] | 840.99
Накладные расходы НР*0,1712*0,2 | [8 empty] | 1407.3
Сметная прибыль СП*0,15*0,2 | [8 empty] | 504.43
ВСЕГО по смете | [8 empty] | 1132236.47 | [6 empty] | 243,79 2,3
Итого стоимость работ Подрядчика без учета стоимости давальческого сырья составит | [8 empty] | 163447.82
Составил: _________________ //
Проверил: _________________ /Г.В. Запорожец/
Note on A3: Титул::<подпись 210 атрибут 950 текст> <подпись 210 значение>
Note on O3: Титул::<подпись 200 атрибут 950 текст> <подпись 200 значение>
Note on A4: Титул::_________________ /<подпись 210 атрибут 950 значение>/
Note on O4: Титул::_________________ /<подпись 200 атрибут 950 значение>/
Note on A8: Титул::<Наименование стройки>
Note on A13: Титул::на <Наименование локальной сметы>,<Наименование объекта>
Note on D16: Титул::<Основание>
Note on D17: ИтогоБИМ::<Итого по расчету> руб.
Note on A23: ЛокСмета::<Номер позиции по смете>
Note on B23: ЛокСмета::<Обоснование (код) позиции> <Примечание>
Note on C23: ЛокСмета::<Наименование (текстовая часть) расценки> ______________ <Обоснование коэффициентов> ______________ <Формула расчета стоимости единицы> Территориальные поправки: ПЗ х <Территориальная поправка к ПЗ к расценкам 2001г.>, ОЗП х <Территориальная поправка к ОЗП к расценкам 2001г.>, ЭМ х <Территориальная поправка к ЭМ к расценкам 2001г.>, ЗПМ х <Территориальная поправка к ЗПМ к расценкам 2001г.>, МАТ х <Территориальная поправка к МАТ к расценкам 2001г.>
Note on D23: ЛокСмета::<Ед. измерения по расценке>
Note on E23: ЛокСмета::<Количество всего (физ. объем) по позиции>
Note on F23: ЛокСмета::<ПЗ по позиции на единицу в базисных ценах с учетом всех к-тов> _____ <ОЗП по позиции на единицу в базисных ценах с учетом всех к-тов>
Note on G23: ЛокСмета::<ЭММ по позиции на единицу в базисных ценах с учетом всех к-тов> _____ <ЗПМ по позиции на единицу в базисных ценах с учетом всех к-тов>
Note on H23: ЛокСмета::<МАТ по позиции на единицу в базисных ценах с учетом всех к-тов>
Note on I23: ЛокСмета::<Индекс к позиции>
Note on J23: ЛокСмета::<Общая стоимость ПЗ по позиции для БИМ до начисления НР и СП> _____ <Общая стоимость ОЗП по позиции для БИМ до начисления НР и СП>
Note on K23: ЛокСмета::<Общая стоимость ЭММ по позиции для БИМ до начисления НР и СП> _____ <Общая стоимость ЗПМ по позиции для БИМ до начисления НР и СП>
Note on L23: ЛокСмета::<Общая стоимость МАТ по позиции для БИМ до начисления НР и СП>
Note on M23: ЛокСмета::=<Общая стоимость ОЗП по позиции для БИМ до начисления НР и СП>+<Общая стоимость ЗПМ по позиции для БИМ до начисления НР и СП>
Note on N23: ЛокСмета::<Строка задания НР для БИМ> ____ <Строка задания СП для БИМ>
Note on O23: ЛокСмета::<Итоговое значение по позиции для БИМ>
Note on P23: ЛокСмета::<ТЗ по позиции на единицу> _____ <ТЗМ по позиции на единицу>
Note on Q23: ЛокСмета::<ТЗ по позиции всего> _____ <ТЗM по позиции всего>
Note on A105: Итоги::<Текстовая часть (итоги)>
Note on J105: Итоги:: <Прямые затраты (итоги)> _____ <З/п основных рабочих (итоги)>
Note on K105: Итоги::<Эксплуатация машин (итоги)> _____ <З/п машинистов (итоги)>
Note on Q105: Итоги::<Трудозатраты основных рабочих (итоги)> <Трудозатраты машинистов (итоги)>
Note on A133: Хвост::<подпись 300 атрибут 970 значение> _________________ /<подпись 300 значение>/
Note on A135: Хвост::<подпись 310 атрибут 970 значение> _________________ /<подпись 310 значение>/