## 01-05-24-ОБ. Средн обор КТТП №
Приложение к Приложению №2 Договора №88-2024 от 01.01.2025 г.
СОГЛАСОВАНО: | [12 empty] | УТВЕРЖДАЮ:
Генеральный директор | [11 empty] | Генеральный директор
ООО "СибирьЭнерго" | [11 empty] | ООО "ОЭСК" |  |  |  |  | ООО "ОЭСК"
|  | А.Н. Бороноев | [12 empty] | А.А. Фомичев
"____" ________________ 2024 года | [15 empty] | "____" ________________ 2024 года
Выполнение ремонтных работ на объектах электрических сетей ООО "ОЭСК" | [17 empty] | Выполнение ремонтных работ на объектах электрических сетей ООО "ОЭСК"
(наименование стройки)
ЛОКАЛЬНАЯ СМЕТА № 01-05-24/ОБ
(локальная смета)
на Комплектная тяговая подстанция № 1: г.Прокопьевск, ул.Высокогорная, 2А. Средний ремонт электрооборудования 6 кВ. | [18 empty] | на Комплектная тяговая подстанция № 1: г.Прокопьевск, ул.Высокогорная, 2А. Средний ремонт электрооборудования 6 кВ., Комплектная тяговая подстанция № 1: г.Прокопьевск, ул.Высокогорная, 2А. Средний ремонт электрооборудования 6 кВ.
(наименование работ и затрат, наименование объекта)
| Основание: | графики капитальных, средних ремонтов оборудовния подстанций и ЛЭП, акт выявленных дефектов №Д040324-1 от 04.03.24 г. | [17 empty] | графики капитальных, средних ремонтов оборудовния подстанций и ЛЭП, акт выявленных дефектов №Д040324-1 от 04.03.24 г.
| Сметная стоимость |  | 358.662 | тыс.руб.
| прочих |  | 298.885 | тыс.руб.
| Средства на оплату труда |  | 72.074 | тыс.руб.
| Сметная трудоемкость |  | 91.5 | чел.час
| Трудозатраты механизаторов |  | 20 | чел.час
| Составлен(а) в текущих (прогнозных) ценах по состоянию на |  |  | 1 квартал 2024 г. | [16 empty] | 1 квартал 2024 г.
№ п/п | Обоснование | Наименование работ и затрат |  | Единица измерения | Кол-во | Стоимость единицы, руб. |  |  |  | Общая стоимость, руб. |  |  |  |  | Т/з осн. раб.на ед. | Т/з осн. раб. Всего
[6 empty] | Всего | В том числе |  |  | Обору- дование | Всего | В том числе
[7 empty] | Осн.З/п | Эк.Маш | З/пМех |  |  | Осн.З/п | Эк.Маш | З/пМех
1 | 2 | 3 |  | 4 | 5 | 6 | 7 | 8 | 9 | 10 | 11 | 12 | 13 | 14 | 15 | 16
Раздел 1. Средний ремонт оборудования РУ 6 кВ : Т-1; Т-2; Т-3 (трансформаторы 685 кВА -3 шт (ТМРУМ 1200/10; ТМРУ 1200/10; ТМРУ 1200/10)) . | [21 empty] | Раздел 1. Средний ремонт оборудования РУ 6 кВ : Т-1; Т-2; Т-3 (трансформаторы 685 кВА -3 шт (ТМРУМ 1200/10; ТМРУ 1200/10; ТМРУ 1200/10)) .
1 | ВУЕР_РС-8-30 ТП0МР7ТС3 прим | Средний ремонт силового трансформатора мощностью 630 кВА(прим СР Т-1,Т-2, Т-3 685 кВа) |  | 1 трансформатор | 3 | 887.55 | 58.51 | 180.88 |  |  | 2662.65 | 175.53 | 542.64 |  | 3 | 9 | [6 empty] | Средний ремонт силового трансформатора мощностью 630 кВА(прим СР Т-1,Т-2, Т-3 685 кВа)
| ТЧ сборн, п.1.14 | районный коэфф на з/пл осн раб и мех-ров ОЗП=30%; ЗПМ=30% | [21 empty] | районный коэфф на з/пл осн раб и мех-ров ОЗП=30%; ЗПМ=30%
| ТЧ сборн, п.1.13 | Доставка рабочих(до КТП №1 -10 мин, всего 20 мин=0,33ч К=8ч/7,67ч=1,04 ОЗП=1,04; ЭМ=1,04 к расх.; ЗПМ=1,04 | [21 empty] | Доставка рабочих(до КТП №1 -10 мин, всего 20 мин=0,33ч К=8ч/7,67ч=1,04 ОЗП=1,04; ЭМ=1,04 к расх.; ЗПМ=1,04
| ТЧ сборн п.2.3 т.3 | Территориальный К к ЭМиМ(Кузбассэнерго,17 терр р-н) ЭМ=1,22; ЗПМ=1,22 | [21 empty] | Территориальный К к ЭМиМ(Кузбассэнерго,17 терр р-н) ЭМ=1,22; ЗПМ=1,22
| 3.2.10.1 | ИНДЕКС К ПОЗИЦИИ: Индекс к ВУЕР( 1 кв-л 24 г(42)) ОЗП=39,12; ЭМ=5,31; ЗПМ=39,12; МАТ=11,09 | [22 empty] | ИНДЕКС К ПОЗИЦИИ: Индекс к ВУЕР( 1 кв-л 24 г(42)) ОЗП=39,12; ЭМ=5,31; ЗПМ=39,12; МАТ=11,09
2 | ВУЕР_РС-9-18 ТП0ЭЭ9ТС0 | Отбор пробы масла из силового трансформатора |  | 1 проба | 3 | 32.1 | 7.8 | 24.12 |  |  | 96.3 | 23.4 | 72.36 |  | 0.4 | 1.2 | [6 empty] | Отбор пробы масла из силового трансформатора
| ТЧ сборн, п.1.14 | районный коэфф на з/пл осн раб и мех-ров ОЗП=30%; ЗПМ=30% | [21 empty] | районный коэфф на з/пл осн раб и мех-ров ОЗП=30%; ЗПМ=30%
| ТЧ сборн, п.1.13 | Доставка рабочих(до КТП №1 -10 мин, всего 20 мин=0,33ч К=8ч/7,67ч=1,04 ОЗП=1,04; ЭМ=1,04 к расх.; ЗПМ=1,04 | [21 empty] | Доставка рабочих(до КТП №1 -10 мин, всего 20 мин=0,33ч К=8ч/7,67ч=1,04 ОЗП=1,04; ЭМ=1,04 к расх.; ЗПМ=1,04
| ТЧ сборн п.2.3 т.3 | Территориальный К к ЭМиМ(Кузбассэнерго,17 терр р-н) ЭМ=1,22; ЗПМ=1,22 | [21 empty] | Территориальный К к ЭМиМ(Кузбассэнерго,17 терр р-н) ЭМ=1,22; ЗПМ=1,22
| 3.2.10.1 | ИНДЕКС К ПОЗИЦИИ: Индекс к ВУЕР( 1 кв-л 24 г(42)) ОЗП=39,12; ЭМ=5,31; ЗПМ=39,12; МАТ=11,09 | [22 empty] | ИНДЕКС К ПОЗИЦИИ: Индекс к ВУЕР( 1 кв-л 24 г(42)) ОЗП=39,12; ЭМ=5,31; ЗПМ=39,12; МАТ=11,09
3 | ВУЕР_ИО-01010101бт прим | Измерение сопротивления изоляции обмоток силовых трехфазных двухобмоточных трансформаторов напряжением 3-20 кВ |  | 1 трансформатор | 3 | 146.45 | 35.72 | 110.73 |  |  | 439.35 | 107.16 | 332.19 |  | 1.5 | 4.5 | [6 empty] | Измерение сопротивления изоляции обмоток силовых трехфазных двухобмоточных трансформаторов напряжением 3-20 кВ
| ТЧ сборн, п.1.14 | районный коэфф на з/пл осн раб и мех-ров ОЗП=30%; ЗПМ=30% | [21 empty] | районный коэфф на з/пл осн раб и мех-ров ОЗП=30%; ЗПМ=30%
| ТЧ сборн, п.1.13 | Доставка рабочих(до КТП №1 -10 мин, всего 20 мин=0,33ч К=8ч/7,67ч=1,04 ОЗП=1,04; ЭМ=1,04 к расх.; ЗПМ=1,04 | [21 empty] | Доставка рабочих(до КТП №1 -10 мин, всего 20 мин=0,33ч К=8ч/7,67ч=1,04 ОЗП=1,04; ЭМ=1,04 к расх.; ЗПМ=1,04
| ТЧ сборн п.2.3 т.3 | Территориальный К к ЭМиМ(Кузбассэнерго,17 терр р-н) ЭМ=1,22; ЗПМ=1,22 | [21 empty] | Территориальный К к ЭМиМ(Кузбассэнерго,17 терр р-н) ЭМ=1,22; ЗПМ=1,22
| 3.2.10.1 | ИНДЕКС К ПОЗИЦИИ: Индекс к ВУЕР( 1 кв-л 24 г(42)) ОЗП=39,12; ЭМ=5,31; ЗПМ=39,12; МАТ=11,09 | [22 empty] | ИНДЕКС К ПОЗИЦИИ: Индекс к ВУЕР( 1 кв-л 24 г(42)) ОЗП=39,12; ЭМ=5,31; ЗПМ=39,12; МАТ=11,09
4 | ВУЕР_ИО-01010106к прим | Измерение сопротивления обмоток постоянному току силовых трехфазных двухобмоточных трансформаторов напряжением 3-20 кВ |  | 1 трансформатор | 3 | 566.28 | 138.13 | 428.15 |  |  | 1698.84 | 414.39 | 1284.45 |  | 5.8 | 17.4 | [6 empty] | Измерение сопротивления обмоток постоянному току силовых трехфазных двухобмоточных трансформаторов напряжением 3-20 кВ
| ТЧ сборн, п.1.14 | районный коэфф на з/пл осн раб и мех-ров ОЗП=30%; ЗПМ=30% | [21 empty] | районный коэфф на з/пл осн раб и мех-ров ОЗП=30%; ЗПМ=30%
| ТЧ сборн, п.1.13 | Доставка рабочих(до КТП №1 -10 мин, всего 20 мин=0,33ч К=8ч/7,67ч=1,04 ОЗП=1,04; ЭМ=1,04 к расх.; ЗПМ=1,04 | [21 empty] | Доставка рабочих(до КТП №1 -10 мин, всего 20 мин=0,33ч К=8ч/7,67ч=1,04 ОЗП=1,04; ЭМ=1,04 к расх.; ЗПМ=1,04
| ТЧ сборн п.2.3 т.3 | Территориальный К к ЭМиМ(Кузбассэнерго,17 терр р-н) ЭМ=1,22; ЗПМ=1,22 | [21 empty] | Территориальный К к ЭМиМ(Кузбассэнерго,17 терр р-н) ЭМ=1,22; ЗПМ=1,22
| 3.2.10.1 | ИНДЕКС К ПОЗИЦИИ: Индекс к ВУЕР( 1 кв-л 24 г(42)) ОЗП=39,12; ЭМ=5,31; ЗПМ=39,12; МАТ=11,09 | [22 empty] | ИНДЕКС К ПОЗИЦИИ: Индекс к ВУЕР( 1 кв-л 24 г(42)) ОЗП=39,12; ЭМ=5,31; ЗПМ=39,12; МАТ=11,09
5 | ВУЕР_Д_ПС-5-21-3 | Сокращенный анализ масла |  | 1 проба | 3 | 190.98 | 190.98 |  |  |  | 572.94 | 572.94 |  |  | 10.3 | 30.9 | [6 empty] | Сокращенный анализ масла
| ТЧ сборн, п.1.14 | районный коэфф на з/пл осн раб и мех-ров ОЗП=30%; ЗПМ=30% | [21 empty] | районный коэфф на з/пл осн раб и мех-ров ОЗП=30%; ЗПМ=30%
| ТЧ сборн, п.1.13 | Доставка рабочих(до КТП №1 -10 мин, всего 20 мин=0,33ч К=8ч/7,67ч=1,04 ОЗП=1,04; ЭМ=1,04 к расх.; ЗПМ=1,04 | [21 empty] | Доставка рабочих(до КТП №1 -10 мин, всего 20 мин=0,33ч К=8ч/7,67ч=1,04 ОЗП=1,04; ЭМ=1,04 к расх.; ЗПМ=1,04
| 3.2.10.1 | ИНДЕКС К ПОЗИЦИИ: Индекс к ВУЕР( 1 кв-л 24 г(42)) ОЗП=39,12; ЭМ=5,31; ЗПМ=39,12; МАТ=11,09 | [22 empty] | ИНДЕКС К ПОЗИЦИИ: Индекс к ВУЕР( 1 кв-л 24 г(42)) ОЗП=39,12; ЭМ=5,31; ЗПМ=39,12; МАТ=11,09
Итого прямые затраты по разделу в базисных ценах |  |  |  | 11: 5470.08; 12: 1293.42; 13: 2231.64; 16: 63 | [9 empty] | Итого прямые затраты по разделу в базисных ценах
Итого прямые затраты по разделу с учетом индексов, в текущих ценах |  |  |  | 11: 84018.87; 12: 50598.59; 13: 11850.01; 16: 63 | [9 empty] | Итого прямые затраты по разделу с учетом индексов, в текущих ценах
Накладные расходы |  |  |  | 11: 97968.41 | [9 empty] | Накладные расходы
Сметная прибыль |  |  |  | 11: 30359.15 | [9 empty] | Сметная прибыль
Итого по разделу 1 Средний ремонт оборудования РУ 6 кВ : Т-1; Т-2; Т-3 (трансформаторы 685 кВА -3 шт (ТМРУМ 1200/10; ТМРУ 1200/10; ТМРУ 1200/10)) . |  |  |  | 11: 212346.43; 16: 63 | [9 empty] | Итого по разделу 1 Средний ремонт оборудования РУ 6 кВ : Т-1; Т-2; Т-3 (трансформаторы 685 кВА -3 шт (ТМРУМ 1200/10; ТМРУ 1200/10; ТМРУ 1200/10)) .
Раздел 2. Средний ремонт оборудования РУ 6 кВ : трансформаторов - Т-4 250 кВА -1 шт; Т-5 40 кВА -1 шт. | [21 empty] | Раздел 2. Средний ремонт оборудования РУ 6 кВ : трансформаторов - Т-4 250 кВА -1 шт; Т-5 40 кВА -1 шт.
6 | ВУЕР_РС-8-28 ТП0МР7ТС1 прим | Средний ремонт силового трансформатора мощностью 25-160 кВА (СР Т-5 40 кВа) |  | 1 трансформатор | 1 | 561.58 | 35.11 | 108.53 |  |  | 561.58 | 35.11 | 108.53 |  | 1.8 | 1.8 | [6 empty] | Средний ремонт силового трансформатора мощностью 25-160 кВА (СР Т-5 40 кВа)
| ТЧ сборн, п.1.14 | районный коэфф на з/пл осн раб и мех-ров ОЗП=30%; ЗПМ=30% | [21 empty] | районный коэфф на з/пл осн раб и мех-ров ОЗП=30%; ЗПМ=30%
| ТЧ сборн, п.1.13 | Доставка рабочих(до КТП №1 -10 мин, всего 20 мин=0,33ч К=8ч/7,67ч=1,04 ОЗП=1,04; ЭМ=1,04 к расх.; ЗПМ=1,04 | [21 empty] | Доставка рабочих(до КТП №1 -10 мин, всего 20 мин=0,33ч К=8ч/7,67ч=1,04 ОЗП=1,04; ЭМ=1,04 к расх.; ЗПМ=1,04
| ТЧ сборн п.2.3 т.3 | Территориальный К к ЭМиМ(Кузбассэнерго,17 терр р-н) ЭМ=1,22; ЗПМ=1,22 | [21 empty] | Территориальный К к ЭМиМ(Кузбассэнерго,17 терр р-н) ЭМ=1,22; ЗПМ=1,22
| 3.2.10.1 | ИНДЕКС К ПОЗИЦИИ: Индекс к ВУЕР( 1 кв-л 24 г(42)) ОЗП=39,12; ЭМ=5,31; ЗПМ=39,12; МАТ=11,09 | [22 empty] | ИНДЕКС К ПОЗИЦИИ: Индекс к ВУЕР( 1 кв-л 24 г(42)) ОЗП=39,12; ЭМ=5,31; ЗПМ=39,12; МАТ=11,09
7 | ВУЕР_РС-8-29 ТП0МР7ТС2 прим | Средний ремонт силового трансформатора мощностью 250-400 кВА (СР Т-4 250 кВА ) |  | 1 трансформатор | 1 | 601.48 | 44.86 | 138.68 |  |  | 601.48 | 44.86 | 138.68 |  | 2.3 | 2.3 | [6 empty] | Средний ремонт силового трансформатора мощностью 250-400 кВА (СР Т-4 250 кВА )
| ТЧ сборн, п.1.14 | районный коэфф на з/пл осн раб и мех-ров ОЗП=30%; ЗПМ=30% | [21 empty] | районный коэфф на з/пл осн раб и мех-ров ОЗП=30%; ЗПМ=30%
| ТЧ сборн, п.1.13 | Доставка рабочих(до КТП №1 -10 мин, всего 20 мин=0,33ч К=8ч/7,67ч=1,04 ОЗП=1,04; ЭМ=1,04 к расх.; ЗПМ=1,04 | [21 empty] | Доставка рабочих(до КТП №1 -10 мин, всего 20 мин=0,33ч К=8ч/7,67ч=1,04 ОЗП=1,04; ЭМ=1,04 к расх.; ЗПМ=1,04
| ТЧ сборн п.2.3 т.3 | Территориальный К к ЭМиМ(Кузбассэнерго,17 терр р-н) ЭМ=1,22; ЗПМ=1,22 | [21 empty] | Территориальный К к ЭМиМ(Кузбассэнерго,17 терр р-н) ЭМ=1,22; ЗПМ=1,22
| 3.2.10.1 | ИНДЕКС К ПОЗИЦИИ: Индекс к ВУЕР( 1 кв-л 24 г(42)) ОЗП=39,12; ЭМ=5,31; ЗПМ=39,12; МАТ=11,09 | [22 empty] | ИНДЕКС К ПОЗИЦИИ: Индекс к ВУЕР( 1 кв-л 24 г(42)) ОЗП=39,12; ЭМ=5,31; ЗПМ=39,12; МАТ=11,09
8 | ВУЕР_РС-9-18 ТП0ЭЭ9ТС0 | Отбор пробы масла из силового трансформатора |  | 1 проба | 2 | 32.1 | 7.8 | 24.12 |  |  | 64.2 | 15.6 | 48.24 |  | 0.4 | 0.8 | [6 empty] | Отбор пробы масла из силового трансформатора
| ТЧ сборн, п.1.14 | районный коэфф на з/пл осн раб и мех-ров ОЗП=30%; ЗПМ=30% | [21 empty] | районный коэфф на з/пл осн раб и мех-ров ОЗП=30%; ЗПМ=30%
| ТЧ сборн, п.1.13 | Доставка рабочих(до КТП №1 -10 мин, всего 20 мин=0,33ч К=8ч/7,67ч=1,04 ОЗП=1,04; ЭМ=1,04 к расх.; ЗПМ=1,04 | [21 empty] | Доставка рабочих(до КТП №1 -10 мин, всего 20 мин=0,33ч К=8ч/7,67ч=1,04 ОЗП=1,04; ЭМ=1,04 к расх.; ЗПМ=1,04
| ТЧ сборн п.2.3 т.3 | Территориальный К к ЭМиМ(Кузбассэнерго,17 терр р-н) ЭМ=1,22; ЗПМ=1,22 | [21 empty] | Территориальный К к ЭМиМ(Кузбассэнерго,17 терр р-н) ЭМ=1,22; ЗПМ=1,22
| 3.2.10.1 | ИНДЕКС К ПОЗИЦИИ: Индекс к ВУЕР( 1 кв-л 24 г(42)) ОЗП=39,12; ЭМ=5,31; ЗПМ=39,12; МАТ=11,09 | [22 empty] | ИНДЕКС К ПОЗИЦИИ: Индекс к ВУЕР( 1 кв-л 24 г(42)) ОЗП=39,12; ЭМ=5,31; ЗПМ=39,12; МАТ=11,09
9 | ВУЕР_ИО-01010101бт прим | Измерение сопротивления изоляции обмоток силовых трехфазных двухобмоточных трансформаторов напряжением 3-20 кВ |  | 1 трансформатор | 2 | 146.45 | 35.72 | 110.73 |  |  | 292.9 | 71.44 | 221.46 |  | 1.5 | 3 | [6 empty] | Измерение сопротивления изоляции обмоток силовых трехфазных двухобмоточных трансформаторов напряжением 3-20 кВ
| ТЧ сборн, п.1.14 | районный коэфф на з/пл осн раб и мех-ров ОЗП=30%; ЗПМ=30% | [21 empty] | районный коэфф на з/пл осн раб и мех-ров ОЗП=30%; ЗПМ=30%
| ТЧ сборн, п.1.13 | Доставка рабочих(до КТП №1 -10 мин, всего 20 мин=0,33ч К=8ч/7,67ч=1,04 ОЗП=1,04; ЭМ=1,04 к расх.; ЗПМ=1,04 | [21 empty] | Доставка рабочих(до КТП №1 -10 мин, всего 20 мин=0,33ч К=8ч/7,67ч=1,04 ОЗП=1,04; ЭМ=1,04 к расх.; ЗПМ=1,04
| ТЧ сборн п.2.3 т.3 | Территориальный К к ЭМиМ(Кузбассэнерго,17 терр р-н) ЭМ=1,22; ЗПМ=1,22 | [21 empty] | Территориальный К к ЭМиМ(Кузбассэнерго,17 терр р-н) ЭМ=1,22; ЗПМ=1,22
| 3.2.10.1 | ИНДЕКС К ПОЗИЦИИ: Индекс к ВУЕР( 1 кв-л 24 г(42)) ОЗП=39,12; ЭМ=5,31; ЗПМ=39,12; МАТ=11,09 | [22 empty] | ИНДЕКС К ПОЗИЦИИ: Индекс к ВУЕР( 1 кв-л 24 г(42)) ОЗП=39,12; ЭМ=5,31; ЗПМ=39,12; МАТ=11,09
10 | ВУЕР_Д_ПС-5-21-3 | Сокращенный анализ масла |  | 1 проба | 2 | 190.98 | 190.98 |  |  |  | 381.96 | 381.96 |  |  | 10.3 | 20.6 | [6 empty] | Сокращенный анализ масла
| ТЧ сборн, п.1.14 | районный коэфф на з/пл осн раб и мех-ров ОЗП=30%; ЗПМ=30% | [21 empty] | районный коэфф на з/пл осн раб и мех-ров ОЗП=30%; ЗПМ=30%
| ТЧ сборн, п.1.13 | Доставка рабочих(до КТП №1 -10 мин, всего 20 мин=0,33ч К=8ч/7,67ч=1,04 ОЗП=1,04; ЭМ=1,04 к расх.; ЗПМ=1,04 | [21 empty] | Доставка рабочих(до КТП №1 -10 мин, всего 20 мин=0,33ч К=8ч/7,67ч=1,04 ОЗП=1,04; ЭМ=1,04 к расх.; ЗПМ=1,04
| 3.2.10.1 | ИНДЕКС К ПОЗИЦИИ: Индекс к ВУЕР( 1 кв-л 24 г(42)) ОЗП=39,12; ЭМ=5,31; ЗПМ=39,12; МАТ=11,09 | [22 empty] | ИНДЕКС К ПОЗИЦИИ: Индекс к ВУЕР( 1 кв-л 24 г(42)) ОЗП=39,12; ЭМ=5,31; ЗПМ=39,12; МАТ=11,09
Итого прямые затраты по разделу в базисных ценах |  |  |  | 11: 1902.12; 12: 548.97; 13: 516.91; 16: 28.5 | [9 empty] | Итого прямые затраты по разделу в базисных ценах
Итого прямые затраты по разделу с учетом индексов, в текущих ценах |  |  |  | 11: 33494.4; 12: 21475.71; 13: 2744.79; 16: 28.5 | [9 empty] | Итого прямые затраты по разделу с учетом индексов, в текущих ценах
Накладные расходы |  |  |  | 11: 40158.34 | [9 empty] | Накладные расходы
Сметная прибыль |  |  |  | 11: 12885.43 | [9 empty] | Сметная прибыль
Итого по разделу 2 Средний ремонт оборудования РУ 6 кВ : трансформаторов - Т-4 250 кВА -1 шт; Т-5 40 кВА -1 шт. |  |  |  | 11: 86538.17; 16: 28.5 | [9 empty] | Итого по разделу 2 Средний ремонт оборудования РУ 6 кВ : трансформаторов - Т-4 250 кВА -1 шт; Т-5 40 кВА -1 шт.
Раздел 3. Средний ремонт оборудования РУ 6 кВ : выключатели SCI 10/630-6 шт; разъединители -РВЗ 6/600-3 шт, РВЛ-2 шт, РВ 6/600-1шт; трансформаторы тока ICiS 200/5 -12 шт. | [21 empty] | Раздел 3. Средний ремонт оборудования РУ 6 кВ : выключатели SCI 10/630-6 шт; разъединители -РВЗ 6/600-3 шт, РВЛ-2 шт, РВ 6/600-1шт; трансформаторы тока ICiS 200/5 -12 шт.
Раздел 4. Средний ремонт оборудования РУ 6 кВ : трансформатора напряжения ICiS 6000/100-1 шт | [21 empty] | Раздел 4. Средний ремонт оборудования РУ 6 кВ : трансформатора напряжения ICiS 6000/100-1 шт
Раздел 5. Средний ремонт: секции шин -45 м; | [21 empty] | Раздел 5. Средний ремонт: секции шин -45 м;
Итого прямые затраты по смете в базисных ценах |  |  |  | 11: 7372.2; 12: 1842.39; 13: 2748.55; 16: 91.5 | [10 empty] | Итого прямые затраты по смете в базисных ценах
Итого прямые затраты по смете с учетом индексов, в текущих ценах |  |  |  | 11: 117513.27; 12: 72074.3; 13: 14594.8; 16: 91.5 | [10 empty] | Итого прямые затраты по смете с учетом индексов, в текущих ценах
Накладные расходы |  |  |  | 11: 138126.75 | [10 empty] | Накладные расходы
В том числе, справочно: | [27 empty] | В том числе, справочно:
182% ФОТ (от 37355,69) (Поз. 5, 10) |  |  |  | 11: 67987.36 | [11 empty] | 182% ФОТ (от 37355,69) (Поз. 5, 10)
192% ФОТ (от 11520,84) (Поз. 1-2, 6-8) |  |  |  | 11: 22120.01 | [11 empty] | 192% ФОТ (от 11520,84) (Поз. 1-2, 6-8)
207% ФОТ (от 23197,77) (Поз. 3-4, 9) |  |  |  | 11: 48019.38 | [11 empty] | 207% ФОТ (от 23197,77) (Поз. 3-4, 9)
Сметная прибыль |  |  |  | 11: 43244.57 | [10 empty] | Сметная прибыль
В том числе, справочно: | [27 empty] | В том числе, справочно:
60% ФОТ (от 72074,3) (Поз. 1-2, 6-8, 3-4, 9, 5, 10) |  |  |  | 11: 43244.57 | [11 empty] | 60% ФОТ (от 72074,3) (Поз. 1-2, 6-8, 3-4, 9, 5, 10)
Итоги по смете: | [26 empty] | Итоги по смете:
Ремонт и тех.обслуживание распределительных сетей (ВУЕР): | [27 empty] | Ремонт и тех.обслуживание распределительных сетей (ВУЕР):
Итого Поз. 1-2, 6-8 |  |  |  | 11: 3986.21; 12: 294.5; 13: 910.45; 16: 15.1 | [11 empty] | Итого Поз. 1-2, 6-8
Всего с учетом "Индекс к ВУЕР( 1 кв-л 24 г(42)) ОЗП=39,12; ЭМ=5,31; ЗПМ=39,12; МАТ=11,09" |  |  |  | 11: 47199.5; 12: 11520.84; 13: 4834.49; 16: 15.1 | [11 empty] | Всего с учетом "Индекс к ВУЕР( 1 кв-л 24 г(42)) ОЗП=39,12; ЭМ=5,31; ЗПМ=39,12; МАТ=11,09"
Накладные расходы 192% ФОТ (от 11 520,84) |  |  |  | 11: 22120.01 | [11 empty] | Накладные расходы 192% ФОТ (от 11 520,84)
Сметная прибыль 60% ФОТ (от 11 520,84) |  |  |  | 11: 6912.5 | [11 empty] | Сметная прибыль 60% ФОТ (от 11 520,84)
Итого c накладными и см. прибылью |  |  |  | 11: 76232.01; 16: 15.1 | [11 empty] | Итого c накладными и см. прибылью
Испытания электрооборудования (ВУЕР): | [27 empty] | Испытания электрооборудования (ВУЕР):
Итого Поз. 3-4, 9 |  |  |  | 11: 2431.09; 12: 592.99; 13: 1838.1; 16: 24.9 | [11 empty] | Итого Поз. 3-4, 9
Всего с учетом "Индекс к ВУЕР( 1 кв-л 24 г(42)) ОЗП=39,12; ЭМ=5,31; ЗПМ=39,12; МАТ=11,09" |  |  |  | 11: 32958.08; 12: 23197.77; 13: 9760.31; 16: 24.9 | [11 empty] | Всего с учетом "Индекс к ВУЕР( 1 кв-л 24 г(42)) ОЗП=39,12; ЭМ=5,31; ЗПМ=39,12; МАТ=11,09"
Накладные расходы 207% ФОТ (от 23 197,77) |  |  |  | 11: 48019.38 | [11 empty] | Накладные расходы 207% ФОТ (от 23 197,77)
Сметная прибыль 60% ФОТ (от 23 197,77) |  |  |  | 11: 13918.66 | [11 empty] | Сметная прибыль 60% ФОТ (от 23 197,77)
Итого c накладными и см. прибылью |  |  |  | 11: 94896.12; 16: 24.9 | [11 empty] | Итого c накладными и см. прибылью
Диагностика технического состояния оборудования подстанций (ВУЕР): | [27 empty] | Диагностика технического состояния оборудования подстанций (ВУЕР):
Итого Поз. 5, 10 |  |  |  | 11: 954.9; 12: 954.9; 16: 51.5 | [11 empty] | Итого Поз. 5, 10
Всего с учетом "Индекс к ВУЕР( 1 кв-л 24 г(42)) ОЗП=39,12; ЭМ=5,31; ЗПМ=39,12; МАТ=11,09" |  |  |  | 11: 37355.69; 12: 37355.69; 16: 51.5 | [11 empty] | Всего с учетом "Индекс к ВУЕР( 1 кв-л 24 г(42)) ОЗП=39,12; ЭМ=5,31; ЗПМ=39,12; МАТ=11,09"
Накладные расходы 182% ФОТ (от 37 355,69) |  |  |  | 11: 67987.36 | [11 empty] | Накладные расходы 182% ФОТ (от 37 355,69)
Сметная прибыль 60% ФОТ (от 37 355,69) |  |  |  | 11: 22413.41 | [11 empty] | Сметная прибыль 60% ФОТ (от 37 355,69)
Итого c накладными и см. прибылью |  |  |  | 11: 127756.46; 16: 51.5 | [11 empty] | Итого c накладными и см. прибылью
Итого |  |  |  | 11: 298884.59; 16: 91.5 | [11 empty] | Итого
В том числе: | [27 empty] | В том числе:
Материалы |  |  |  | 11: 30844.17 | [11 empty] | Материалы
Машины и механизмы |  |  |  | 11: 14594.8 | [11 empty] | Машины и механизмы
ФОТ |  |  |  | 11: 72074.3 | [11 empty] | ФОТ
Накладные расходы |  |  |  | 11: 138126.75 | [11 empty] | Накладные расходы
Сметная прибыль |  |  |  | 11: 43244.57 | [11 empty] | Сметная прибыль
НДС 20% от 298884,59 |  |  |  | 11: 59776.92 | [11 empty] | НДС 20% от 298884,59
ВСЕГО по смете |  |  |  | 11: 358661.51; 16: 91.5 | [12 empty] | ВСЕГО по смете
Составил: инженер-сметчик: ____________________________ Загуляева Е.А.
[должность, подпись (инициалы, фамилия)]
Проверил: и.о. Начальника ПТО ООО "ОЭСК": ____________________________ Запорожец Г.В.
[должность, подпись (инициалы, фамилия)]

## 02-05-24-ОБ. Средн рем обор КТ
Приложение к Приложению №2 Договора №88-2024 от 01.01.2025 г.
СОГЛАСОВАНО: | [12 empty] | УТВЕРЖДАЮ:
Генеральный директор | [11 empty] | Генеральный директор
ООО "СибирьЭнерго" | [11 empty] | ООО "ОЭСК" |  |  |  |  | ООО "ОЭСК"
|  | А.Н. Бороноев | [13 empty] | А.А. Фомичев
"____" ________________ 2024 года | [15 empty] | "____" ________________ 2024 года
Выполнение ремонтных работ на объектах электрических сетей ООО "ОЭСК" | [17 empty] | Выполнение ремонтных работ на объектах электрических сетей ООО "ОЭСК"
(наименование стройки)
ЛОКАЛЬНАЯ СМЕТА № 02-05-24/ОБ
(локальная смета)
на Комплектная трансформаторная подстанция № 2: г.Прокопьевск, ул.Проспектная,14 а. Средний ремонт электрооборудования 6 кВ. | [18 empty] | на Комплектная трансформаторная подстанция № 2: г.Прокопьевск, ул.Проспектная,14 а. Средний ремонт электрооборудования 6 кВ., Комплектная трансформаторная подстанция № 2: г.Прокопьевск, ул.Проспектная,14 а . Средний ремонт электрооборудования 6 кВ.
(наименование работ и затрат, наименование объекта)
| Основание: | графики капитальных, средних ремонтов оборудовния подстанций и ЛЭП, акт выявленных дефектов №Д050324-2 от 05.03.24 г | [17 empty] | графики капитальных, средних ремонтов оборудовния подстанций и ЛЭП, акт выявленных дефектов №Д050324-2 от 05.03.24 г
| Сметная стоимость |  | 288.316 | тыс.руб.
| прочих |  | 240.264 | тыс.руб.
| Средства на оплату труда |  | 58.518 | тыс.руб.
| Сметная трудоемкость |  | 70 | чел.час
| Трудозатраты механизаторов |  | 14.4 | чел.час
| Составлен(а) в текущих (прогнозных) ценах по состоянию на |  |  | 1 кв-л 2024 г. | [16 empty] | 1 кв-л 2024 г.
№ п/п | Обоснование | Наименование работ и затрат |  | Единица измерения | Кол-во | Стоимость единицы, руб. |  |  |  | Общая стоимость, руб. |  |  |  |  | Т/з осн. раб.на ед. | Т/з осн. раб. Всего
[6 empty] | Всего | В том числе |  |  | Обору- дование | Всего | В том числе
[7 empty] | Осн.З/п | Эк.Маш | З/пМех |  |  | Осн.З/п | Эк.Маш | З/пМех
1 | 2 | 3 |  | 4 | 5 | 6 | 7 | 8 | 9 | 10 | 11 | 12 | 13 | 14 | 15 | 16
Раздел 1. Средний ремонт оборудования РУ 6 кВ : трансформаторов 685 кВА -2 шт (ТМРУМ 1200/10-2шт) | [21 empty] | Раздел 1. Средний ремонт оборудования РУ 6 кВ : трансформаторов 685 кВА -2 шт (ТМРУМ 1200/10-2шт)
1 | ВУЕР_РС-8-30 ТП0МР7ТС3 прим | Средний ремонт силового трансформатора мощностью 685 кВА |  | 1 трансформатор | 2 | 903.67 | 62.45 | 193.05 |  |  | 1807.34 | 124.9 | 386.1 |  | 3 | 6 | [6 empty] | Средний ремонт силового трансформатора мощностью 685 кВА
| ТЧ сборн, п.1.14 | районный коэфф на з/пл осн раб и мех-ров ОЗП=30%; ЗПМ=30% | [21 empty] | районный коэфф на з/пл осн раб и мех-ров ОЗП=30%; ЗПМ=30%
| ТЧ сборн, п.1.13 | Доставка рабочих(23 мин до КТП№2 , всего 46мин -0,77 часа) К=8м/7,23 мч К=1,11 ОЗП=1,11; ЭМ=1,11 к расх.; ЗПМ=1,11 | [21 empty] | Доставка рабочих(23 мин до КТП№2 , всего 46мин -0,77 часа) К=8м/7,23 мч К=1,11 ОЗП=1,11; ЭМ=1,11 к расх.; ЗПМ=1,11
| ТЧ сборн п.2.3 т.3 | Территориальный К к ЭМиМ(Кузбассэнерго,17 терр р-н) ЭМ=1,22; ЗПМ=1,22 | [21 empty] | Территориальный К к ЭМиМ(Кузбассэнерго,17 терр р-н) ЭМ=1,22; ЗПМ=1,22
| 3.2.10.1 | ИНДЕКС К ПОЗИЦИИ: Индекс к ВУЕР( 1 кв-л 24 г(42)) ОЗП=39,12; ЭМ=5,31; ЗПМ=39,12; МАТ=11,09 | [22 empty] | ИНДЕКС К ПОЗИЦИИ: Индекс к ВУЕР( 1 кв-л 24 г(42)) ОЗП=39,12; ЭМ=5,31; ЗПМ=39,12; МАТ=11,09
2 | ВУЕР_РС-9-18 ТП0ЭЭ9ТС0 | Отбор пробы масла из силового трансформатора |  | 1 проба | 2 | 34.25 | 8.33 | 25.74 |  |  | 68.5 | 16.66 | 51.48 |  | 0.4 | 0.8 | [6 empty] | Отбор пробы масла из силового трансформатора
| ТЧ сборн, п.1.14 | районный коэфф на з/пл осн раб и мех-ров ОЗП=30%; ЗПМ=30% | [21 empty] | районный коэфф на з/пл осн раб и мех-ров ОЗП=30%; ЗПМ=30%
| ТЧ сборн, п.1.13 | Доставка рабочих(23 мин до КТП№2 , всего 46мин -0,77 часа) К=8м/7,23 мч К=1,11 ОЗП=1,11; ЭМ=1,11 к расх.; ЗПМ=1,11 | [21 empty] | Доставка рабочих(23 мин до КТП№2 , всего 46мин -0,77 часа) К=8м/7,23 мч К=1,11 ОЗП=1,11; ЭМ=1,11 к расх.; ЗПМ=1,11
| ТЧ сборн п.2.3 т.3 | Территориальный К к ЭМиМ(Кузбассэнерго,17 терр р-н) ЭМ=1,22; ЗПМ=1,22 | [21 empty] | Территориальный К к ЭМиМ(Кузбассэнерго,17 терр р-н) ЭМ=1,22; ЗПМ=1,22
| 3.2.10.1 | ИНДЕКС К ПОЗИЦИИ: Индекс к ВУЕР( 1 кв-л 24 г(42)) ОЗП=39,12; ЭМ=5,31; ЗПМ=39,12; МАТ=11,09 | [22 empty] | ИНДЕКС К ПОЗИЦИИ: Индекс к ВУЕР( 1 кв-л 24 г(42)) ОЗП=39,12; ЭМ=5,31; ЗПМ=39,12; МАТ=11,09
3 | ВУЕР_ИО-01010101бт прим | Измерение сопротивления изоляции обмоток силовых трехфазных двухобмоточных трансформаторов напряжением 3-20 кВ |  | 1 трансформатор | 2 | 156.31 | 38.12 | 118.19 |  |  | 312.62 | 76.24 | 236.38 |  | 1.5 | 3 | [6 empty] | Измерение сопротивления изоляции обмоток силовых трехфазных двухобмоточных трансформаторов напряжением 3-20 кВ
| ТЧ сборн, п.1.14 | районный коэфф на з/пл осн раб и мех-ров ОЗП=30%; ЗПМ=30% | [21 empty] | районный коэфф на з/пл осн раб и мех-ров ОЗП=30%; ЗПМ=30%
| ТЧ сборн, п.1.13 | Доставка рабочих(23 мин до КТП№2 , всего 46мин -0,77 часа) К=8м/7,23 мч К=1,11 ОЗП=1,11; ЭМ=1,11 к расх.; ЗПМ=1,11 | [21 empty] | Доставка рабочих(23 мин до КТП№2 , всего 46мин -0,77 часа) К=8м/7,23 мч К=1,11 ОЗП=1,11; ЭМ=1,11 к расх.; ЗПМ=1,11
| ТЧ сборн п.2.3 т.3 | Территориальный К к ЭМиМ(Кузбассэнерго,17 терр р-н) ЭМ=1,22; ЗПМ=1,22 | [21 empty] | Территориальный К к ЭМиМ(Кузбассэнерго,17 терр р-н) ЭМ=1,22; ЗПМ=1,22
| 3.2.10.1 | ИНДЕКС К ПОЗИЦИИ: Индекс к ВУЕР( 1 кв-л 24 г(42)) ОЗП=39,12; ЭМ=5,31; ЗПМ=39,12; МАТ=11,09 | [22 empty] | ИНДЕКС К ПОЗИЦИИ: Индекс к ВУЕР( 1 кв-л 24 г(42)) ОЗП=39,12; ЭМ=5,31; ЗПМ=39,12; МАТ=11,09
4 | ВУЕР_ИО-01010106к прим | Измерение сопротивления обмоток постоянному току силовых трехфазных двухобмоточных трансформаторов напряжением 3-20 кВ |  | 1 трансформатор | 2 | 604.39 | 147.43 | 456.96 |  |  | 1208.78 | 294.86 | 913.92 |  | 5.8 | 11.6 | [6 empty] | Измерение сопротивления обмоток постоянному току силовых трехфазных двухобмоточных трансформаторов напряжением 3-20 кВ
| ТЧ сборн, п.1.14 | районный коэфф на з/пл осн раб и мех-ров ОЗП=30%; ЗПМ=30% | [21 empty] | районный коэфф на з/пл осн раб и мех-ров ОЗП=30%; ЗПМ=30%
| ТЧ сборн, п.1.13 | Доставка рабочих(23 мин до КТП№2 , всего 46мин -0,77 часа) К=8м/7,23 мч К=1,11 ОЗП=1,11; ЭМ=1,11 к расх.; ЗПМ=1,11 | [21 empty] | Доставка рабочих(23 мин до КТП№2 , всего 46мин -0,77 часа) К=8м/7,23 мч К=1,11 ОЗП=1,11; ЭМ=1,11 к расх.; ЗПМ=1,11
| ТЧ сборн п.2.3 т.3 | Территориальный К к ЭМиМ(Кузбассэнерго,17 терр р-н) ЭМ=1,22; ЗПМ=1,22 | [21 empty] | Территориальный К к ЭМиМ(Кузбассэнерго,17 терр р-н) ЭМ=1,22; ЗПМ=1,22
| 3.2.10.1 | ИНДЕКС К ПОЗИЦИИ: Индекс к ВУЕР( 1 кв-л 24 г(42)) ОЗП=39,12; ЭМ=5,31; ЗПМ=39,12; МАТ=11,09 | [22 empty] | ИНДЕКС К ПОЗИЦИИ: Индекс к ВУЕР( 1 кв-л 24 г(42)) ОЗП=39,12; ЭМ=5,31; ЗПМ=39,12; МАТ=11,09
5 | ВУЕР_Д_ПС-5-21-3 | Сокращенный анализ масла |  | 1 проба | 2 | 203.84 | 203.84 |  |  |  | 407.68 | 407.68 |  |  | 10.3 | 20.6 | [6 empty] | Сокращенный анализ масла
| ТЧ сборн, п.1.14 | районный коэфф на з/пл осн раб и мех-ров ОЗП=30%; ЗПМ=30% | [21 empty] | районный коэфф на з/пл осн раб и мех-ров ОЗП=30%; ЗПМ=30%
| ТЧ сборн, п.1.13 | Доставка рабочих(23 мин до КТП№2 , всего 46мин -0,77 часа) К=8м/7,23 мч К=1,11 ОЗП=1,11; ЭМ=1,11 к расх.; ЗПМ=1,11 | [21 empty] | Доставка рабочих(23 мин до КТП№2 , всего 46мин -0,77 часа) К=8м/7,23 мч К=1,11 ОЗП=1,11; ЭМ=1,11 к расх.; ЗПМ=1,11
| 3.2.10.1 | ИНДЕКС К ПОЗИЦИИ: Индекс к ВУЕР( 1 кв-л 24 г(42)) ОЗП=39,12; ЭМ=5,31; ЗПМ=39,12; МАТ=11,09 | [22 empty] | ИНДЕКС К ПОЗИЦИИ: Индекс к ВУЕР( 1 кв-л 24 г(42)) ОЗП=39,12; ЭМ=5,31; ЗПМ=39,12; МАТ=11,09
Итого прямые затраты по разделу в базисных ценах |  |  |  | 11: 3804.92; 12: 920.34; 13: 1587.88; 16: 42 | [9 empty] | Итого прямые затраты по разделу в базисных ценах
Итого прямые затраты по разделу с учетом индексов, в текущих ценах |  |  |  | 11: 58815.74; 12: 36003.7; 13: 8431.64; 16: 42 | [9 empty] | Итого прямые затраты по разделу с учетом индексов, в текущих ценах
Накладные расходы |  |  |  | 11: 69709.87 | [9 empty] | Накладные расходы
Сметная прибыль |  |  |  | 11: 21602.22 | [9 empty] | Сметная прибыль
Итого по разделу 1 Средний ремонт оборудования РУ 6 кВ : трансформаторов 685 кВА -2 шт (ТМРУМ 1200/10-2шт) |  |  |  | 11: 150127.83; 16: 42 | [9 empty] | Итого по разделу 1 Средний ремонт оборудования РУ 6 кВ : трансформаторов 685 кВА -2 шт (ТМРУМ 1200/10-2шт)
Раздел 2. Средний ремонт оборудования РУ 6 кВ : трансформаторы: Т-3 20 кВА -1 шт; Т-4 20 кВА -1 шт. | [21 empty] | Раздел 2. Средний ремонт оборудования РУ 6 кВ : трансформаторы: Т-3 20 кВА -1 шт; Т-4 20 кВА -1 шт.
6 | ВУЕР_РС-8-28 ТП0МР7ТС1 прим | Средний ремонт силового трансформатора мощностью 20-160 кВА(Т-3, Т-4 20 кВА) |  | 1 трансформатор | 2 | 571.25 | 37.47 | 115.84 |  |  | 1142.5 | 74.94 | 231.68 |  | 1.8 | 3.6 | [6 empty] | Средний ремонт силового трансформатора мощностью 20-160 кВА(Т-3, Т-4 20 кВА)
| ТЧ сборн, п.1.14 | районный коэфф на з/пл осн раб и мех-ров ОЗП=30%; ЗПМ=30% | [21 empty] | районный коэфф на з/пл осн раб и мех-ров ОЗП=30%; ЗПМ=30%
| ТЧ сборн, п.1.13 | Доставка рабочих(23 мин до КТП№2 , всего 46мин -0,77 часа) К=8м/7,23 мч К=1,11 ОЗП=1,11; ЭМ=1,11 к расх.; ЗПМ=1,11 | [21 empty] | Доставка рабочих(23 мин до КТП№2 , всего 46мин -0,77 часа) К=8м/7,23 мч К=1,11 ОЗП=1,11; ЭМ=1,11 к расх.; ЗПМ=1,11
| ТЧ сборн п.2.3 т.3 | Территориальный К к ЭМиМ(Кузбассэнерго,17 терр р-н) ЭМ=1,22; ЗПМ=1,22 | [21 empty] | Территориальный К к ЭМиМ(Кузбассэнерго,17 терр р-н) ЭМ=1,22; ЗПМ=1,22
| 3.2.10.1 | ИНДЕКС К ПОЗИЦИИ: Индекс к ВУЕР( 1 кв-л 24 г(42)) ОЗП=39,12; ЭМ=5,31; ЗПМ=39,12; МАТ=11,09 | [22 empty] | ИНДЕКС К ПОЗИЦИИ: Индекс к ВУЕР( 1 кв-л 24 г(42)) ОЗП=39,12; ЭМ=5,31; ЗПМ=39,12; МАТ=11,09
7 | ВУЕР_РС-9-18 ТП0ЭЭ9ТС0 | Отбор пробы масла из силового трансформатора |  | 1 проба | 2 | 34.25 | 8.33 | 25.74 |  |  | 68.5 | 16.66 | 51.48 |  | 0.4 | 0.8 | [6 empty] | Отбор пробы масла из силового трансформатора
| ТЧ сборн, п.1.14 | районный коэфф на з/пл осн раб и мех-ров ОЗП=30%; ЗПМ=30% | [21 empty] | районный коэфф на з/пл осн раб и мех-ров ОЗП=30%; ЗПМ=30%
| ТЧ сборн, п.1.13 | Доставка рабочих(23 мин до КТП№2 , всего 46мин -0,77 часа) К=8м/7,23 мч К=1,11 ОЗП=1,11; ЭМ=1,11 к расх.; ЗПМ=1,11 | [21 empty] | Доставка рабочих(23 мин до КТП№2 , всего 46мин -0,77 часа) К=8м/7,23 мч К=1,11 ОЗП=1,11; ЭМ=1,11 к расх.; ЗПМ=1,11
| ТЧ сборн п.2.3 т.3 | Территориальный К к ЭМиМ(Кузбассэнерго,17 терр р-н) ЭМ=1,22; ЗПМ=1,22 | [21 empty] | Территориальный К к ЭМиМ(Кузбассэнерго,17 терр р-н) ЭМ=1,22; ЗПМ=1,22
| 3.2.10.1 | ИНДЕКС К ПОЗИЦИИ: Индекс к ВУЕР( 1 кв-л 24 г(42)) ОЗП=39,12; ЭМ=5,31; ЗПМ=39,12; МАТ=11,09 | [22 empty] | ИНДЕКС К ПОЗИЦИИ: Индекс к ВУЕР( 1 кв-л 24 г(42)) ОЗП=39,12; ЭМ=5,31; ЗПМ=39,12; МАТ=11,09
8 | ВУЕР_ИО-01010101бт прим | Измерение сопротивления изоляции обмоток силовых трехфазных двухобмоточных трансформаторов напряжением 3-20 кВ |  | 1 трансформатор | 2 | 156.31 | 38.12 | 118.19 |  |  | 312.62 | 76.24 | 236.38 |  | 1.5 | 3 | [6 empty] | Измерение сопротивления изоляции обмоток силовых трехфазных двухобмоточных трансформаторов напряжением 3-20 кВ
| ТЧ сборн, п.1.14 | районный коэфф на з/пл осн раб и мех-ров ОЗП=30%; ЗПМ=30% | [21 empty] | районный коэфф на з/пл осн раб и мех-ров ОЗП=30%; ЗПМ=30%
| ТЧ сборн, п.1.13 | Доставка рабочих(23 мин до КТП№2 , всего 46мин -0,77 часа) К=8м/7,23 мч К=1,11 ОЗП=1,11; ЭМ=1,11 к расх.; ЗПМ=1,11 | [21 empty] | Доставка рабочих(23 мин до КТП№2 , всего 46мин -0,77 часа) К=8м/7,23 мч К=1,11 ОЗП=1,11; ЭМ=1,11 к расх.; ЗПМ=1,11
| ТЧ сборн п.2.3 т.3 | Территориальный К к ЭМиМ(Кузбассэнерго,17 терр р-н) ЭМ=1,22; ЗПМ=1,22 | [21 empty] | Территориальный К к ЭМиМ(Кузбассэнерго,17 терр р-н) ЭМ=1,22; ЗПМ=1,22
| 3.2.10.1 | ИНДЕКС К ПОЗИЦИИ: Индекс к ВУЕР( 1 кв-л 24 г(42)) ОЗП=39,12; ЭМ=5,31; ЗПМ=39,12; МАТ=11,09 | [22 empty] | ИНДЕКС К ПОЗИЦИИ: Индекс к ВУЕР( 1 кв-л 24 г(42)) ОЗП=39,12; ЭМ=5,31; ЗПМ=39,12; МАТ=11,09
9 | ВУЕР_Д_ПС-5-21-3 | Сокращенный анализ масла |  | 1 проба | 2 | 203.84 | 203.84 |  |  |  | 407.68 | 407.68 |  |  | 10.3 | 20.6 | [6 empty] | Сокращенный анализ масла
| ТЧ сборн, п.1.14 | районный коэфф на з/пл осн раб и мех-ров ОЗП=30%; ЗПМ=30% | [21 empty] | районный коэфф на з/пл осн раб и мех-ров ОЗП=30%; ЗПМ=30%
| ТЧ сборн, п.1.13 | Доставка рабочих(23 мин до КТП№2 , всего 46мин -0,77 часа) К=8м/7,23 мч К=1,11 ОЗП=1,11; ЭМ=1,11 к расх.; ЗПМ=1,11 | [21 empty] | Доставка рабочих(23 мин до КТП№2 , всего 46мин -0,77 часа) К=8м/7,23 мч К=1,11 ОЗП=1,11; ЭМ=1,11 к расх.; ЗПМ=1,11
| 3.2.10.1 | ИНДЕКС К ПОЗИЦИИ: Индекс к ВУЕР( 1 кв-л 24 г(42)) ОЗП=39,12; ЭМ=5,31; ЗПМ=39,12; МАТ=11,09 | [22 empty] | ИНДЕКС К ПОЗИЦИИ: Индекс к ВУЕР( 1 кв-л 24 г(42)) ОЗП=39,12; ЭМ=5,31; ЗПМ=39,12; МАТ=11,09
Итого прямые затраты по разделу в базисных ценах |  |  |  | 11: 1931.3; 12: 575.52; 13: 519.54; 16: 28 | [9 empty] | Итого прямые затраты по разделу в базисных ценах
Итого прямые затраты по разделу с учетом индексов, в текущих ценах |  |  |  | 11: 34547; 12: 22514.34; 13: 2758.76; 16: 28 | [9 empty] | Итого прямые затраты по разделу с учетом индексов, в текущих ценах
Накладные расходы |  |  |  | 11: 42080.07 | [9 empty] | Накладные расходы
Сметная прибыль |  |  |  | 11: 13508.6 | [9 empty] | Сметная прибыль
Итого по разделу 2 Средний ремонт оборудования РУ 6 кВ : трансформаторы: Т-3 20 кВА -1 шт; Т-4 20 кВА -1 шт. |  |  |  | 11: 90135.67; 16: 28 | [9 empty] | Итого по разделу 2 Средний ремонт оборудования РУ 6 кВ : трансформаторы: Т-3 20 кВА -1 шт; Т-4 20 кВА -1 шт.
Итого прямые затраты по смете в базисных ценах |  |  |  | 11: 5736.22; 12: 1495.86; 13: 2107.42; 16: 70 | [10 empty] | Итого прямые затраты по смете в базисных ценах
Итого прямые затраты по смете с учетом индексов, в текущих ценах |  |  |  | 11: 93362.74; 12: 58518.04; 13: 11190.4; 16: 70 | [10 empty] | Итого прямые затраты по смете с учетом индексов, в текущих ценах
Накладные расходы |  |  |  | 11: 111789.94 | [10 empty] | Накладные расходы
В том числе, справочно: | [27 empty] | В том числе, справочно:
182% ФОТ (от 31896,88) (Поз. 5, 9) |  |  |  | 11: 58052.32 | [11 empty] | 182% ФОТ (от 31896,88) (Поз. 5, 9)
192% ФОТ (от 9121,22) (Поз. 1-2, 6-7) |  |  |  | 11: 17512.74 | [11 empty] | 192% ФОТ (от 9121,22) (Поз. 1-2, 6-7)
207% ФОТ (от 17499,94) (Поз. 3-4, 8) |  |  |  | 11: 36224.88 | [11 empty] | 207% ФОТ (от 17499,94) (Поз. 3-4, 8)
Сметная прибыль |  |  |  | 11: 35110.82 | [10 empty] | Сметная прибыль
В том числе, справочно: | [27 empty] | В том числе, справочно:
60% ФОТ (от 58518,04) (Поз. 1-2, 6-7, 3-4, 8, 5, 9) |  |  |  | 11: 35110.82 | [11 empty] | 60% ФОТ (от 58518,04) (Поз. 1-2, 6-7, 3-4, 8, 5, 9)
Итоги по смете: | [26 empty] | Итоги по смете:
Ремонт и тех.обслуживание распределительных сетей (ВУЕР): | [27 empty] | Ремонт и тех.обслуживание распределительных сетей (ВУЕР):
Итого Поз. 1-2, 6-7 |  |  |  | 11: 3086.84; 12: 233.16; 13: 720.74; 16: 11.2 | [11 empty] | Итого Поз. 1-2, 6-7
Всего с учетом "Индекс к ВУЕР( 1 кв-л 24 г(42)) ОЗП=39,12; ЭМ=5,31; ЗПМ=39,12; МАТ=11,09" |  |  |  | 11: 36602.65; 12: 9121.22; 13: 3827.13; 16: 11.2 | [11 empty] | Всего с учетом "Индекс к ВУЕР( 1 кв-л 24 г(42)) ОЗП=39,12; ЭМ=5,31; ЗПМ=39,12; МАТ=11,09"
Накладные расходы 192% ФОТ (от 9 121,22) |  |  |  | 11: 17512.74 | [11 empty] | Накладные расходы 192% ФОТ (от 9 121,22)
Сметная прибыль 60% ФОТ (от 9 121,22) |  |  |  | 11: 5472.73 | [11 empty] | Сметная прибыль 60% ФОТ (от 9 121,22)
Итого c накладными и см. прибылью |  |  |  | 11: 59588.12; 16: 11.2 | [11 empty] | Итого c накладными и см. прибылью
Испытания электрооборудования (ВУЕР): | [27 empty] | Испытания электрооборудования (ВУЕР):
Итого Поз. 3-4, 8 |  |  |  | 11: 1834.02; 12: 447.34; 13: 1386.68; 16: 17.6 | [11 empty] | Итого Поз. 3-4, 8
Всего с учетом "Индекс к ВУЕР( 1 кв-л 24 г(42)) ОЗП=39,12; ЭМ=5,31; ЗПМ=39,12; МАТ=11,09" |  |  |  | 11: 24863.21; 12: 17499.94; 13: 7363.27; 16: 17.6 | [11 empty] | Всего с учетом "Индекс к ВУЕР( 1 кв-л 24 г(42)) ОЗП=39,12; ЭМ=5,31; ЗПМ=39,12; МАТ=11,09"
Накладные расходы 207% ФОТ (от 17 499,94) |  |  |  | 11: 36224.88 | [11 empty] | Накладные расходы 207% ФОТ (от 17 499,94)
Сметная прибыль 60% ФОТ (от 17 499,94) |  |  |  | 11: 10499.96 | [11 empty] | Сметная прибыль 60% ФОТ (от 17 499,94)
Итого c накладными и см. прибылью |  |  |  | 11: 71588.05; 16: 17.6 | [11 empty] | Итого c накладными и см. прибылью
Диагностика технического состояния оборудования подстанций (ВУЕР): | [27 empty] | Диагностика технического состояния оборудования подстанций (ВУЕР):
Итого Поз. 5, 9 |  |  |  | 11: 815.36; 12: 815.36; 16: 41.2 | [11 empty] | Итого Поз. 5, 9
Всего с учетом "Индекс к ВУЕР( 1 кв-л 24 г(42)) ОЗП=39,12; ЭМ=5,31; ЗПМ=39,12; МАТ=11,09" |  |  |  | 11: 31896.88; 12: 31896.88; 16: 41.2 | [11 empty] | Всего с учетом "Индекс к ВУЕР( 1 кв-л 24 г(42)) ОЗП=39,12; ЭМ=5,31; ЗПМ=39,12; МАТ=11,09"
Накладные расходы 182% ФОТ (от 31 896,88) |  |  |  | 11: 58052.32 | [11 empty] | Накладные расходы 182% ФОТ (от 31 896,88)
Сметная прибыль 60% ФОТ (от 31 896,88) |  |  |  | 11: 19138.13 | [11 empty] | Сметная прибыль 60% ФОТ (от 31 896,88)
Итого c накладными и см. прибылью |  |  |  | 11: 109087.33; 16: 41.2 | [11 empty] | Итого c накладными и см. прибылью
Итого |  |  |  | 11: 240263.5; 16: 70 | [11 empty] | Итого
В том числе: | [27 empty] | В том числе:
Материалы |  |  |  | 11: 23654.3 | [11 empty] | Материалы
Машины и механизмы |  |  |  | 11: 11190.4 | [11 empty] | Машины и механизмы
ФОТ |  |  |  | 11: 58518.04 | [11 empty] | ФОТ
Накладные расходы |  |  |  | 11: 111789.94 | [11 empty] | Накладные расходы
Сметная прибыль |  |  |  | 11: 35110.82 | [11 empty] | Сметная прибыль
НДС 20% от 240263,5 |  |  |  | 11: 48052.7 | [11 empty] | НДС 20% от 240263,5
ВСЕГО по смете |  |  |  | 11: 288316.2; 16: 70 | [12 empty] | ВСЕГО по смете
Составил: инженер-сметчик: ____________________________ Загуляева Е.А.
[должность, подпись (инициалы, фамилия)]
Проверил: и.о. Начальника ПТО ООО "ОЭСК": ____________________________ Запорожец Г.В.
[должность, подпись (инициалы, фамилия)]

## 03-05-24-ОБ. Средн рем обор ТП
Приложение к Приложению №2 Договора №88-2024 от 01.01.2025 г.
СОГЛАСОВАНО: | [12 empty] | УТВЕРЖДАЮ:
Генеральный директор | [11 empty] | Генеральный директор
ООО "СибирьЭнерго" | [11 empty] | ООО "ОЭСК " |  |  |  |  | ООО "ОЭСК "
|  | А.Н. Бороноев | [13 empty] | А.А. Фомичев
"____" ________________ 2024 года | [15 empty] | "____" ________________ 2024 года
Выполнение ремонтных работ на объектах электрических сетей ООО "ОЭСК" | [17 empty] | Выполнение ремонтных работ на объектах электрических сетей ООО "ОЭСК"
(наименование стройки)
ЛОКАЛЬНАЯ СМЕТА № 03-05-24/ОБ
(локальная смета)
на Комплектная трансформаторная подстанция № 5: г.Прокопьевск, пр.Шахтеров, 2а. Средний ремонт электрооборудования 6 кВ. | [18 empty] | на Комплектная трансформаторная подстанция № 5: г.Прокопьевск, пр.Шахтеров, 2а. Средний ремонт электрооборудования 6 кВ.., Комплектная трансфоррматорная подстанция № 5: г.Прокопьевск, пр.Шахтеров, 2а. Средний ремонт электрооборудования 6 кВ.
(наименование работ и затрат, наименование объекта)
| Основание: | графики капитальных, средних ремонтов оборудовния подстанций и ЛЭП, акт выявленных дефектов №Д110324-5 от 11.03.24 г. | [17 empty] | графики капитальных, средних ремонтов оборудовния подстанций и ЛЭП, акт выявленных дефектов №Д110324-5 от 11.03.24 г.
| Сметная стоимость |  | 372.252 | тыс.руб.
| прочих |  | 310.21 | тыс.руб.
| Средства на оплату труда |  | 75.144 | тыс.руб.
| Сметная трудоемкость |  | 91 | чел.час
| Трудозатраты механизаторов |  | 19.75 | чел.час
| Составлен(а) в текущих (прогнозных) ценах по состоянию на |  |  | 1 кв-л 2024 г . | [16 empty] | 1 кв-л 2024 г .
№ п/п | Обоснование | Наименование работ и затрат |  | Единица измерения | Кол-во | Стоимость единицы, руб. |  |  |  | Общая стоимость, руб. |  |  |  |  | Т/з осн. раб.на ед. | Т/з осн. раб. Всего
[6 empty] | Всего | В том числе |  |  | Обору- дование | Всего | В том числе
[7 empty] | Осн.З/п | Эк.Маш | З/пМех |  |  | Осн.З/п | Эк.Маш | З/пМех
1 | 2 | 3 |  | 4 | 5 | 6 | 7 | 8 | 9 | 10 | 11 | 12 | 13 | 14 | 15 | 16
Раздел 1. средний ремонт оборудования РУ 6 кВ : трансформаторы 685 кВа(ТМРУ 1200/10)-3 шт . | [21 empty] | Раздел 1. средний ремонт оборудования РУ 6 кВ : трансформаторы 685 кВа(ТМРУ 1200/10)-3 шт .
1 | ВУЕР_РС-8-30 ТП0МР7ТС3 прим | Средний ремонт силового трансформатора мощностью 630 кВА(СР тр-ров 685кВа ) |  | 1 трансформатор | 3 | 899.06 | 61.33 | 189.58 |  |  | 2697.18 | 183.99 | 568.74 |  | 3 | 9 | [6 empty] | Средний ремонт силового трансформатора мощностью 630 кВА(СР тр-ров 685кВа )
| ТЧ сборн, п.1.14 | районный коэфф на з/пл осн раб и мех-ров ОЗП=30%; ЗПМ=30% | [21 empty] | районный коэфф на з/пл осн раб и мех-ров ОЗП=30%; ЗПМ=30%
| ТЧ сборн, п.1.13 | Доставка рабочих( до объекта 13 км, время в пути 20 мин, всего-40 мин/0,67 ч) К= 8ч/7,33ч ОЗП=1,09; ЭМ=1,09 к расх.; ЗПМ=1,09 | [21 empty] | Доставка рабочих( до объекта 13 км, время в пути 20 мин, всего-40 мин/0,67 ч) К= 8ч/7,33ч ОЗП=1,09; ЭМ=1,09 к расх.; ЗПМ=1,09
| ТЧ сборн п.2.3 т.3 | Территориальный К к ЭМиМ(Кузбассэнерго,17 терр р-н) ЭМ=1,22; ЗПМ=1,22 | [21 empty] | Территориальный К к ЭМиМ(Кузбассэнерго,17 терр р-н) ЭМ=1,22; ЗПМ=1,22
| 3.2.10.1 | ИНДЕКС К ПОЗИЦИИ: Индекс к ВУЕР( 1 кв-л 24 г(42)) ОЗП=39,12; ЭМ=5,31; ЗПМ=39,12; МАТ=11,09 | [22 empty] | ИНДЕКС К ПОЗИЦИИ: Индекс к ВУЕР( 1 кв-л 24 г(42)) ОЗП=39,12; ЭМ=5,31; ЗПМ=39,12; МАТ=11,09
2 | ВУЕР_РС-9-18 ТП0ЭЭ9ТС0 | Отбор пробы масла из силового трансформатора |  | 1 проба | 3 | 33.64 | 8.18 | 25.28 |  |  | 100.92 | 24.54 | 75.84 |  | 0.4 | 1.2 | [6 empty] | Отбор пробы масла из силового трансформатора
| ТЧ сборн, п.1.14 | районный коэфф на з/пл осн раб и мех-ров ОЗП=30%; ЗПМ=30% | [21 empty] | районный коэфф на з/пл осн раб и мех-ров ОЗП=30%; ЗПМ=30%
| ТЧ сборн, п.1.13 | Доставка рабочих( до объекта 13 км, время в пути 20 мин, всего-40 мин/0,67 ч) К= 8ч/7,33ч ОЗП=1,09; ЭМ=1,09 к расх.; ЗПМ=1,09 | [21 empty] | Доставка рабочих( до объекта 13 км, время в пути 20 мин, всего-40 мин/0,67 ч) К= 8ч/7,33ч ОЗП=1,09; ЭМ=1,09 к расх.; ЗПМ=1,09
| ТЧ сборн п.2.3 т.3 | Территориальный К к ЭМиМ(Кузбассэнерго,17 терр р-н) ЭМ=1,22; ЗПМ=1,22 | [21 empty] | Территориальный К к ЭМиМ(Кузбассэнерго,17 терр р-н) ЭМ=1,22; ЗПМ=1,22
| 3.2.10.1 | ИНДЕКС К ПОЗИЦИИ: Индекс к ВУЕР( 1 кв-л 24 г(42)) ОЗП=39,12; ЭМ=5,31; ЗПМ=39,12; МАТ=11,09 | [22 empty] | ИНДЕКС К ПОЗИЦИИ: Индекс к ВУЕР( 1 кв-л 24 г(42)) ОЗП=39,12; ЭМ=5,31; ЗПМ=39,12; МАТ=11,09
3 | ВУЕР_ИО-01010101бт прим | Измерение сопротивления изоляции обмоток силовых трехфазных двухобмоточных трансформаторов напряжением 3-20 кВ |  | 1 трансформатор | 3 | 153.49 | 37.44 | 116.05 |  |  | 460.47 | 112.32 | 348.15 |  | 1.5 | 4.5 | [6 empty] | Измерение сопротивления изоляции обмоток силовых трехфазных двухобмоточных трансформаторов напряжением 3-20 кВ
| ТЧ сборн, п.1.14 | районный коэфф на з/пл осн раб и мех-ров ОЗП=30%; ЗПМ=30% | [21 empty] | районный коэфф на з/пл осн раб и мех-ров ОЗП=30%; ЗПМ=30%
| ТЧ сборн, п.1.13 | Доставка рабочих( до объекта 13 км, время в пути 20 мин, всего-40 мин/0,67 ч) К= 8ч/7,33ч ОЗП=1,09; ЭМ=1,09 к расх.; ЗПМ=1,09 | [21 empty] | Доставка рабочих( до объекта 13 км, время в пути 20 мин, всего-40 мин/0,67 ч) К= 8ч/7,33ч ОЗП=1,09; ЭМ=1,09 к расх.; ЗПМ=1,09
| ТЧ сборн п.2.3 т.3 | Территориальный К к ЭМиМ(Кузбассэнерго,17 терр р-н) ЭМ=1,22; ЗПМ=1,22 | [21 empty] | Территориальный К к ЭМиМ(Кузбассэнерго,17 терр р-н) ЭМ=1,22; ЗПМ=1,22
| 3.2.10.1 | ИНДЕКС К ПОЗИЦИИ: Индекс к ВУЕР( 1 кв-л 24 г(42)) ОЗП=39,12; ЭМ=5,31; ЗПМ=39,12; МАТ=11,09 | [22 empty] | ИНДЕКС К ПОЗИЦИИ: Индекс к ВУЕР( 1 кв-л 24 г(42)) ОЗП=39,12; ЭМ=5,31; ЗПМ=39,12; МАТ=11,09
4 | ВУЕР_ИО-01010106к прим | Измерение сопротивления обмоток постоянному току силовых трехфазных двухобмоточных трансформаторов напряжением 3-20 кВ |  | 1 трансформатор | 3 | 593.5 | 144.77 | 448.73 |  |  | 1780.5 | 434.31 | 1346.19 |  | 5.8 | 17.4 | [6 empty] | Измерение сопротивления обмоток постоянному току силовых трехфазных двухобмоточных трансформаторов напряжением 3-20 кВ
| ТЧ сборн, п.1.14 | районный коэфф на з/пл осн раб и мех-ров ОЗП=30%; ЗПМ=30% | [21 empty] | районный коэфф на з/пл осн раб и мех-ров ОЗП=30%; ЗПМ=30%
| ТЧ сборн, п.1.13 | Доставка рабочих( до объекта 13 км, время в пути 20 мин, всего-40 мин/0,67 ч) К= 8ч/7,33ч ОЗП=1,09; ЭМ=1,09 к расх.; ЗПМ=1,09 | [21 empty] | Доставка рабочих( до объекта 13 км, время в пути 20 мин, всего-40 мин/0,67 ч) К= 8ч/7,33ч ОЗП=1,09; ЭМ=1,09 к расх.; ЗПМ=1,09
| ТЧ сборн п.2.3 т.3 | Территориальный К к ЭМиМ(Кузбассэнерго,17 терр р-н) ЭМ=1,22; ЗПМ=1,22 | [21 empty] | Территориальный К к ЭМиМ(Кузбассэнерго,17 терр р-н) ЭМ=1,22; ЗПМ=1,22
| 3.2.10.1 | ИНДЕКС К ПОЗИЦИИ: Индекс к ВУЕР( 1 кв-л 24 г(42)) ОЗП=39,12; ЭМ=5,31; ЗПМ=39,12; МАТ=11,09 | [22 empty] | ИНДЕКС К ПОЗИЦИИ: Индекс к ВУЕР( 1 кв-л 24 г(42)) ОЗП=39,12; ЭМ=5,31; ЗПМ=39,12; МАТ=11,09
5 | ВУЕР_Д_ПС-5-21-3 | Сокращенный анализ масла |  | 1 проба | 3 | 200.17 | 200.17 |  |  |  | 600.51 | 600.51 |  |  | 10.3 | 30.9 | [6 empty] | Сокращенный анализ масла
| ТЧ сборн, п.1.14 | районный коэфф на з/пл осн раб и мех-ров ОЗП=30%; ЗПМ=30% | [21 empty] | районный коэфф на з/пл осн раб и мех-ров ОЗП=30%; ЗПМ=30%
| ТЧ сборн, п.1.13 | Доставка рабочих( до объекта 13 км, время в пути 20 мин, всего-40 мин/0,67 ч) К= 8ч/7,33ч ОЗП=1,09; ЭМ=1,09 к расх.; ЗПМ=1,09 | [21 empty] | Доставка рабочих( до объекта 13 км, время в пути 20 мин, всего-40 мин/0,67 ч) К= 8ч/7,33ч ОЗП=1,09; ЭМ=1,09 к расх.; ЗПМ=1,09
| 3.2.10.1 | ИНДЕКС К ПОЗИЦИИ: Индекс к ВУЕР( 1 кв-л 24 г(42)) ОЗП=39,12; ЭМ=5,31; ЗПМ=39,12; МАТ=11,09 | [22 empty] | ИНДЕКС К ПОЗИЦИИ: Индекс к ВУЕР( 1 кв-л 24 г(42)) ОЗП=39,12; ЭМ=5,31; ЗПМ=39,12; МАТ=11,09
Итого прямые затраты по разделу в базисных ценах |  |  |  | 11: 5639.58; 12: 1355.67; 13: 2338.92; 16: 63 | [9 empty] | Итого прямые затраты по разделу в базисных ценах
Итого прямые затраты по разделу с учетом индексов, в текущих ценах |  |  |  | 11: 87023.42; 12: 53033.81; 13: 12419.67; 16: 63 | [9 empty] | Итого прямые затраты по разделу с учетом индексов, в текущих ценах
Накладные расходы |  |  |  | 11: 102683.34 | [9 empty] | Накладные расходы
Сметная прибыль |  |  |  | 11: 31820.28 | [9 empty] | Сметная прибыль
Итого по разделу 1 средний ремонт оборудования РУ 6 кВ : трансформаторы 685 кВа(ТМРУ 1200/10)-3 шт . |  |  |  | 11: 221527.04; 16: 63 | [9 empty] | Итого по разделу 1 средний ремонт оборудования РУ 6 кВ : трансформаторы 685 кВа(ТМРУ 1200/10)-3 шт .
Раздел 2. Средний ремонт оборудования РУ 6 кВ : трансформаторы - Т-4 (ТМ 25 кВА) -1 шт, Т-5 (ТМ 63кВА)- 1шт. | [21 empty] | Раздел 2. Средний ремонт оборудования РУ 6 кВ : трансформаторы - Т-4 (ТМ 25 кВА) -1 шт, Т-5 (ТМ 63кВА)- 1шт.
6 | ВУЕР_РС-8-28 ТП0МР7ТС1 | Средний ремонт силового трансформатора мощностью 25-160 кВА(Т-4,5 ) |  | 1 трансформатор | 2 | 568.49 | 36.8 | 113.75 |  |  | 1136.98 | 73.6 | 227.5 |  | 1.8 | 3.6 | [6 empty] | Средний ремонт силового трансформатора мощностью 25-160 кВА(Т-4,5 )
| ТЧ сборн, п.1.14 | районный коэфф на з/пл осн раб и мех-ров ОЗП=30%; ЗПМ=30% | [21 empty] | районный коэфф на з/пл осн раб и мех-ров ОЗП=30%; ЗПМ=30%
| ТЧ сборн, п.1.13 | Доставка рабочих( до объекта 13 км, время в пути 20 мин, всего-40 мин/0,67 ч) К= 8ч/7,33ч ОЗП=1,09; ЭМ=1,09 к расх.; ЗПМ=1,09 | [21 empty] | Доставка рабочих( до объекта 13 км, время в пути 20 мин, всего-40 мин/0,67 ч) К= 8ч/7,33ч ОЗП=1,09; ЭМ=1,09 к расх.; ЗПМ=1,09
| ТЧ сборн п.2.3 т.3 | Территориальный К к ЭМиМ(Кузбассэнерго,17 терр р-н) ЭМ=1,22; ЗПМ=1,22 | [21 empty] | Территориальный К к ЭМиМ(Кузбассэнерго,17 терр р-н) ЭМ=1,22; ЗПМ=1,22
| 3.2.10.1 | ИНДЕКС К ПОЗИЦИИ: Индекс к ВУЕР( 1 кв-л 24 г(42)) ОЗП=39,12; ЭМ=5,31; ЗПМ=39,12; МАТ=11,09 | [22 empty] | ИНДЕКС К ПОЗИЦИИ: Индекс к ВУЕР( 1 кв-л 24 г(42)) ОЗП=39,12; ЭМ=5,31; ЗПМ=39,12; МАТ=11,09
7 | ВУЕР_РС-9-18 ТП0ЭЭ9ТС0 | Отбор пробы масла из силового трансформатора |  | 1 проба | 2 | 33.64 | 8.18 | 25.28 |  |  | 67.28 | 16.36 | 50.56 |  | 0.4 | 0.8 | [6 empty] | Отбор пробы масла из силового трансформатора
| ТЧ сборн, п.1.14 | районный коэфф на з/пл осн раб и мех-ров ОЗП=30%; ЗПМ=30% | [21 empty] | районный коэфф на з/пл осн раб и мех-ров ОЗП=30%; ЗПМ=30%
| ТЧ сборн, п.1.13 | Доставка рабочих( до объекта 13 км, время в пути 20 мин, всего-40 мин/0,67 ч) К= 8ч/7,33ч ОЗП=1,09; ЭМ=1,09 к расх.; ЗПМ=1,09 | [21 empty] | Доставка рабочих( до объекта 13 км, время в пути 20 мин, всего-40 мин/0,67 ч) К= 8ч/7,33ч ОЗП=1,09; ЭМ=1,09 к расх.; ЗПМ=1,09
| ТЧ сборн п.2.3 т.3 | Территориальный К к ЭМиМ(Кузбассэнерго,17 терр р-н) ЭМ=1,22; ЗПМ=1,22 | [21 empty] | Территориальный К к ЭМиМ(Кузбассэнерго,17 терр р-н) ЭМ=1,22; ЗПМ=1,22
| 3.2.10.1 | ИНДЕКС К ПОЗИЦИИ: Индекс к ВУЕР( 1 кв-л 24 г(42)) ОЗП=39,12; ЭМ=5,31; ЗПМ=39,12; МАТ=11,09 | [22 empty] | ИНДЕКС К ПОЗИЦИИ: Индекс к ВУЕР( 1 кв-л 24 г(42)) ОЗП=39,12; ЭМ=5,31; ЗПМ=39,12; МАТ=11,09
8 | ВУЕР_ИО-01010101бт прим | Измерение сопротивления изоляции обмоток силовых трехфазных двухобмоточных трансформаторов напряжением 3-20 кВ |  | 1 трансформатор | 2 | 153.49 | 37.44 | 116.05 |  |  | 306.98 | 74.88 | 232.1 |  | 1.5 | 3 | [6 empty] | Измерение сопротивления изоляции обмоток силовых трехфазных двухобмоточных трансформаторов напряжением 3-20 кВ
| ТЧ сборн, п.1.14 | районный коэфф на з/пл осн раб и мех-ров ОЗП=30%; ЗПМ=30% | [21 empty] | районный коэфф на з/пл осн раб и мех-ров ОЗП=30%; ЗПМ=30%
| ТЧ сборн, п.1.13 | Доставка рабочих( до объекта 13 км, время в пути 20 мин, всего-40 мин/0,67 ч) К= 8ч/7,33ч ОЗП=1,09; ЭМ=1,09 к расх.; ЗПМ=1,09 | [21 empty] | Доставка рабочих( до объекта 13 км, время в пути 20 мин, всего-40 мин/0,67 ч) К= 8ч/7,33ч ОЗП=1,09; ЭМ=1,09 к расх.; ЗПМ=1,09
| ТЧ сборн п.2.3 т.3 | Территориальный К к ЭМиМ(Кузбассэнерго,17 терр р-н) ЭМ=1,22; ЗПМ=1,22 | [21 empty] | Территориальный К к ЭМиМ(Кузбассэнерго,17 терр р-н) ЭМ=1,22; ЗПМ=1,22
| 3.2.10.1 | ИНДЕКС К ПОЗИЦИИ: Индекс к ВУЕР( 1 кв-л 24 г(42)) ОЗП=39,12; ЭМ=5,31; ЗПМ=39,12; МАТ=11,09 | [22 empty] | ИНДЕКС К ПОЗИЦИИ: Индекс к ВУЕР( 1 кв-л 24 г(42)) ОЗП=39,12; ЭМ=5,31; ЗПМ=39,12; МАТ=11,09
9 | ВУЕР_Д_ПС-5-21-3 | Сокращенный анализ масла |  | 1 проба | 2 | 200.17 | 200.17 |  |  |  | 400.34 | 400.34 |  |  | 10.3 | 20.6 | [6 empty] | Сокращенный анализ масла
| ТЧ сборн, п.1.14 | районный коэфф на з/пл осн раб и мех-ров ОЗП=30%; ЗПМ=30% | [21 empty] | районный коэфф на з/пл осн раб и мех-ров ОЗП=30%; ЗПМ=30%
| ТЧ сборн, п.1.13 | Доставка рабочих( до объекта 13 км, время в пути 20 мин, всего-40 мин/0,67 ч) К= 8ч/7,33ч ОЗП=1,09; ЭМ=1,09 к расх.; ЗПМ=1,09 | [21 empty] | Доставка рабочих( до объекта 13 км, время в пути 20 мин, всего-40 мин/0,67 ч) К= 8ч/7,33ч ОЗП=1,09; ЭМ=1,09 к расх.; ЗПМ=1,09
| 3.2.10.1 | ИНДЕКС К ПОЗИЦИИ: Индекс к ВУЕР( 1 кв-л 24 г(42)) ОЗП=39,12; ЭМ=5,31; ЗПМ=39,12; МАТ=11,09 | [22 empty] | ИНДЕКС К ПОЗИЦИИ: Индекс к ВУЕР( 1 кв-л 24 г(42)) ОЗП=39,12; ЭМ=5,31; ЗПМ=39,12; МАТ=11,09
Итого прямые затраты по разделу в базисных ценах |  |  |  | 11: 1911.58; 12: 565.18; 13: 510.16; 16: 28 | [9 empty] | Итого прямые затраты по разделу в базисных ценах
Итого прямые затраты по разделу с учетом индексов, в текущих ценах |  |  |  | 11: 34092.7; 12: 22109.85; 13: 2708.95; 16: 28 | [9 empty] | Итого прямые затраты по разделу с учетом индексов, в текущих ценах
Накладные расходы |  |  |  | 11: 41324.18 | [9 empty] | Накладные расходы
Сметная прибыль |  |  |  | 11: 13265.91 | [9 empty] | Сметная прибыль
Итого по разделу 2 Средний ремонт оборудования РУ 6 кВ : трансформаторы - Т-4 (ТМ 25 кВА) -1 шт, Т-5 (ТМ 63кВА)- 1шт. |  |  |  | 11: 88682.79; 16: 28 | [9 empty] | Итого по разделу 2 Средний ремонт оборудования РУ 6 кВ : трансформаторы - Т-4 (ТМ 25 кВА) -1 шт, Т-5 (ТМ 63кВА)- 1шт.
Итого прямые затраты по смете в базисных ценах |  |  |  | 11: 7551.16; 12: 1920.85; 13: 2849.08; 16: 91 | [10 empty] | Итого прямые затраты по смете в базисных ценах
Итого прямые затраты по смете с учетом индексов, в текущих ценах |  |  |  | 11: 121116.11; 12: 75143.65; 13: 15128.62; 16: 91 | [10 empty] | Итого прямые затраты по смете с учетом индексов, в текущих ценах
Накладные расходы |  |  |  | 11: 144007.51 | [10 empty] | Накладные расходы
В том числе, справочно: | [27 empty] | В том числе, справочно:
182% ФОТ (от 39153,25) (Поз. 5, 9) |  |  |  | 11: 71258.92 | [11 empty] | 182% ФОТ (от 39153,25) (Поз. 5, 9)
192% ФОТ (от 11676,93) (Поз. 1-2, 6-7) |  |  |  | 11: 22419.71 | [11 empty] | 192% ФОТ (от 11676,93) (Поз. 1-2, 6-7)
207% ФОТ (от 24313,47) (Поз. 3-4, 8) |  |  |  | 11: 50328.88 | [11 empty] | 207% ФОТ (от 24313,47) (Поз. 3-4, 8)
Сметная прибыль |  |  |  | 11: 45086.19 | [10 empty] | Сметная прибыль
В том числе, справочно: | [27 empty] | В том числе, справочно:
60% ФОТ (от 75143,65) (Поз. 1-2, 6-7, 3-4, 8, 5, 9) |  |  |  | 11: 45086.19 | [11 empty] | 60% ФОТ (от 75143,65) (Поз. 1-2, 6-7, 3-4, 8, 5, 9)
Итоги по смете: | [26 empty] | Итоги по смете:
Ремонт и тех.обслуживание распределительных сетей (ВУЕР): | [27 empty] | Ремонт и тех.обслуживание распределительных сетей (ВУЕР):
Итого Поз. 1-2, 6-7 |  |  |  | 11: 4002.36; 12: 298.49; 13: 922.64; 16: 14.6 | [11 empty] | Итого Поз. 1-2, 6-7
Всего с учетом "Индекс к ВУЕР( 1 кв-л 24 г(42)) ОЗП=39,12; ЭМ=5,31; ЗПМ=39,12; МАТ=11,09" |  |  |  | 11: 47419.99; 12: 11676.93; 13: 4899.22; 16: 14.6 | [11 empty] | Всего с учетом "Индекс к ВУЕР( 1 кв-л 24 г(42)) ОЗП=39,12; ЭМ=5,31; ЗПМ=39,12; МАТ=11,09"
Накладные расходы 192% ФОТ (от 11 676,93) |  |  |  | 11: 22419.71 | [11 empty] | Накладные расходы 192% ФОТ (от 11 676,93)
Сметная прибыль 60% ФОТ (от 11 676,93) |  |  |  | 11: 7006.16 | [11 empty] | Сметная прибыль 60% ФОТ (от 11 676,93)
Итого c накладными и см. прибылью |  |  |  | 11: 76845.86; 16: 14.6 | [11 empty] | Итого c накладными и см. прибылью
Испытания электрооборудования (ВУЕР): | [27 empty] | Испытания электрооборудования (ВУЕР):
Итого Поз. 3-4, 8 |  |  |  | 11: 2547.95; 12: 621.51; 13: 1926.44; 16: 24.9 | [11 empty] | Итого Поз. 3-4, 8
Всего с учетом "Индекс к ВУЕР( 1 кв-л 24 г(42)) ОЗП=39,12; ЭМ=5,31; ЗПМ=39,12; МАТ=11,09" |  |  |  | 11: 34542.87; 12: 24313.47; 13: 10229.4; 16: 24.9 | [11 empty] | Всего с учетом "Индекс к ВУЕР( 1 кв-л 24 г(42)) ОЗП=39,12; ЭМ=5,31; ЗПМ=39,12; МАТ=11,09"
Накладные расходы 207% ФОТ (от 24 313,47) |  |  |  | 11: 50328.88 | [11 empty] | Накладные расходы 207% ФОТ (от 24 313,47)
Сметная прибыль 60% ФОТ (от 24 313,47) |  |  |  | 11: 14588.08 | [11 empty] | Сметная прибыль 60% ФОТ (от 24 313,47)
Итого c накладными и см. прибылью |  |  |  | 11: 99459.83; 16: 24.9 | [11 empty] | Итого c накладными и см. прибылью
Диагностика технического состояния оборудования подстанций (ВУЕР): | [27 empty] | Диагностика технического состояния оборудования подстанций (ВУЕР):
Итого Поз. 5, 9 |  |  |  | 11: 1000.85; 12: 1000.85; 16: 51.5 | [11 empty] | Итого Поз. 5, 9
Всего с учетом "Индекс к ВУЕР( 1 кв-л 24 г(42)) ОЗП=39,12; ЭМ=5,31; ЗПМ=39,12; МАТ=11,09" |  |  |  | 11: 39153.25; 12: 39153.25; 16: 51.5 | [11 empty] | Всего с учетом "Индекс к ВУЕР( 1 кв-л 24 г(42)) ОЗП=39,12; ЭМ=5,31; ЗПМ=39,12; МАТ=11,09"
Накладные расходы 182% ФОТ (от 39 153,25) |  |  |  | 11: 71258.92 | [11 empty] | Накладные расходы 182% ФОТ (от 39 153,25)
Сметная прибыль 60% ФОТ (от 39 153,25) |  |  |  | 11: 23491.95 | [11 empty] | Сметная прибыль 60% ФОТ (от 39 153,25)
Итого c накладными и см. прибылью |  |  |  | 11: 133904.12; 16: 51.5 | [11 empty] | Итого c накладными и см. прибылью
Итого |  |  |  | 11: 310209.81; 16: 91 | [11 empty] | Итого
В том числе: | [27 empty] | В том числе:
Материалы |  |  |  | 11: 30843.84 | [11 empty] | Материалы
Машины и механизмы |  |  |  | 11: 15128.62 | [11 empty] | Машины и механизмы
ФОТ |  |  |  | 11: 75143.65 | [11 empty] | ФОТ
Накладные расходы |  |  |  | 11: 144007.51 | [11 empty] | Накладные расходы
Сметная прибыль |  |  |  | 11: 45086.19 | [11 empty] | Сметная прибыль
НДС 20% от 310209,81 |  |  |  | 11: 62041.96 | [11 empty] | НДС 20% от 310209,81
ВСЕГО по смете |  |  |  | 11: 372251.77; 16: 91 | [12 empty] | ВСЕГО по смете
Составил: инженер-сметчик: ____________________________ Загуляева Е.А.
[должность, подпись (инициалы, фамилия)]
Проверил: и.о. начальника ПТО ООО "ОЭСК": ____________________________ Запорожец Г.В.
[должность, подпись (инициалы, фамилия)]

## 04-05-24-ОБ. Средн рем обор КТ
Приложение к Приложению №2 Договора №88-2024 от 01.01.2025 г.
СОГЛАСОВАНО: | [12 empty] | УТВЕРЖДАЮ:
Генеральный директор | [11 empty] | Генеральный директор
ООО "СибирьЭнерго" | [11 empty] | ООО "ОЭСК" |  |  |  |  | ООО "ОЭСК"
|  | А.Н. Бороноев | [13 empty] | А.А. Фомичев
"____" ________________ 2024 года | [15 empty] | "____" ________________ 2024 года
Выполнение ремонтных работ на объектах электрических сетей ООО "ОЭСК" | [17 empty] | Выполнение ремонтных работ на объектах электрических сетей ООО "ОЭСК"
(наименование стройки)
ЛОКАЛЬНАЯ СМЕТА № 04-05-24/ОБ
(локальная смета)
на Комплектная тяговая подстанция №3, г.Прокопьевск, ул.Мостовая (остановка Закладочная).Средний ремонт электрооборудования. | [18 empty] | на Комплектная тяговая подстанция №3, г.Прокопьевск, ул.Мостовая (остановка Закладочная).Средний ремонт электрооборудования., Комплектная тяговая подстанция №3, г.Прокопьевск, ул.Мостовая (остановка Закладочная).Средний ремонт электрооборудования.
(наименование работ и затрат, наименование объекта)
| Основание: | графики капитальных, средних ремонтов оборудовния подстанций и ЛЭП, акт выявленных дефектов №Д060324-3 от 06.03.24 г | [17 empty] | графики капитальных, средних ремонтов оборудовния подстанций и ЛЭП, акт выявленных дефектов №Д060324-3 от 06.03.24 г
| Сметная стоимость |  | 307.066 | тыс.руб.
| прочих |  | 255.888 | тыс.руб.
| Средства на оплату труда |  | 67.313 | тыс.руб.
| Сметная трудоемкость |  | 80.7 | чел.час
| Трудозатраты механизаторов |  | 19.75 | чел.час
| Составлен(а) в текущих (прогнозных) ценах по состоянию на |  |  | 1 кв-л 2024 г | [16 empty] | 1 кв-л 2024 г
№ п/п | Обоснование | Наименование работ и затрат |  | Единица измерения | Кол-во | Стоимость единицы, руб. |  |  |  | Общая стоимость, руб. |  |  |  |  | Т/з осн. раб.на ед. | Т/з осн. раб. Всего
[6 empty] | Всего | В том числе |  |  | Обору- дование | Всего | В том числе
[7 empty] | Осн.З/п | Эк.Маш | З/пМех |  |  | Осн.З/п | Эк.Маш | З/пМех
1 | 2 | 3 |  | 4 | 5 | 6 | 7 | 8 | 9 | 10 | 11 | 12 | 13 | 14 | 15 | 16
Раздел 1. Средний ремонт оборудования РУ 6 кВ : трансформаторов 692 кВА -3 шт ( ТМПУ 1000/10) . | [21 empty] | Раздел 1. Средний ремонт оборудования РУ 6 кВ : трансформаторов 692 кВА -3 шт ( ТМПУ 1000/10) .
1 | ВУЕР_РС-8-30 ТП0МР7ТС3 прим | Средний ремонт силового трансформатора мощностью 685 кВА |  | 1 трансформатор | 3 | 899.06 | 61.33 | 189.58 |  |  | 2697.18 | 183.99 | 568.74 |  | 3 | 9 | [6 empty] | Средний ремонт силового трансформатора мощностью 685 кВА
| ТЧ сборн, п.1.14 | районный коэфф на з/пл осн раб и мех-ров ОЗП=30%; ЗПМ=30% | [21 empty] | районный коэфф на з/пл осн раб и мех-ров ОЗП=30%; ЗПМ=30%
| ТЧ сборн, п.1.13 | Доставка рабочих(до КТТП №3 -20 мин, всего 40 мин=0,67ч К=8ч/7,33ч=1,04 ОЗП=1,09; ЭМ=1,09 к расх.; ЗПМ=1,09 | [21 empty] | Доставка рабочих(до КТТП №3 -20 мин, всего 40 мин=0,67ч К=8ч/7,33ч=1,04 ОЗП=1,09; ЭМ=1,09 к расх.; ЗПМ=1,09
| ТЧ сборн п.2.3 т.3 | Территориальный К к ЭМиМ(Кузбассэнерго,17 терр р-н) ЭМ=1,22; ЗПМ=1,22 | [21 empty] | Территориальный К к ЭМиМ(Кузбассэнерго,17 терр р-н) ЭМ=1,22; ЗПМ=1,22
| 3.8.3.1. | ИНДЕКС К ПОЗИЦИИ: Индекс к ВУЕР( 1 кв-л 2024 г) ОЗП=39,12; ЭМ=5,31; ЗПМ=39,12; МАТ=11,09 | [22 empty] | ИНДЕКС К ПОЗИЦИИ: Индекс к ВУЕР( 1 кв-л 2024 г) ОЗП=39,12; ЭМ=5,31; ЗПМ=39,12; МАТ=11,09
2 | ВУЕР_РС-9-18 ТП0ЭЭ9ТС0 | Отбор пробы масла из силового трансформатора |  | 1 проба | 3 | 33.64 | 8.18 | 25.28 |  |  | 100.92 | 24.54 | 75.84 |  | 0.4 | 1.2 | [6 empty] | Отбор пробы масла из силового трансформатора
| ТЧ сборн, п.1.14 | районный коэфф на з/пл осн раб и мех-ров ОЗП=30%; ЗПМ=30% | [21 empty] | районный коэфф на з/пл осн раб и мех-ров ОЗП=30%; ЗПМ=30%
| ТЧ сборн, п.1.13 | Доставка рабочих(до КТТП №3 -20 мин, всего 40 мин=0,67ч К=8ч/7,33ч=1,04 ОЗП=1,09; ЭМ=1,09 к расх.; ЗПМ=1,09 | [21 empty] | Доставка рабочих(до КТТП №3 -20 мин, всего 40 мин=0,67ч К=8ч/7,33ч=1,04 ОЗП=1,09; ЭМ=1,09 к расх.; ЗПМ=1,09
| ТЧ сборн п.2.3 т.3 | Территориальный К к ЭМиМ(Кузбассэнерго,17 терр р-н) ЭМ=1,22; ЗПМ=1,22 | [21 empty] | Территориальный К к ЭМиМ(Кузбассэнерго,17 терр р-н) ЭМ=1,22; ЗПМ=1,22
| 3.8.3.1. | ИНДЕКС К ПОЗИЦИИ: Индекс к ВУЕР( 1 кв-л 2024 г) ОЗП=39,12; ЭМ=5,31; ЗПМ=39,12; МАТ=11,09 | [22 empty] | ИНДЕКС К ПОЗИЦИИ: Индекс к ВУЕР( 1 кв-л 2024 г) ОЗП=39,12; ЭМ=5,31; ЗПМ=39,12; МАТ=11,09
3 | ВУЕР_ИО-01010101бт прим | Измерение сопротивления изоляции обмоток силовых трехфазных двухобмоточных трансформаторов напряжением 3-20 кВ |  | 1 трансформатор | 3 | 153.49 | 37.44 | 116.05 |  |  | 460.47 | 112.32 | 348.15 |  | 1.5 | 4.5 | [6 empty] | Измерение сопротивления изоляции обмоток силовых трехфазных двухобмоточных трансформаторов напряжением 3-20 кВ
| ТЧ сборн, п.1.14 | районный коэфф на з/пл осн раб и мех-ров ОЗП=30%; ЗПМ=30% | [21 empty] | районный коэфф на з/пл осн раб и мех-ров ОЗП=30%; ЗПМ=30%
| ТЧ сборн, п.1.13 | Доставка рабочих(до КТТП №3 -20 мин, всего 40 мин=0,67ч К=8ч/7,33ч=1,04 ОЗП=1,09; ЭМ=1,09 к расх.; ЗПМ=1,09 | [21 empty] | Доставка рабочих(до КТТП №3 -20 мин, всего 40 мин=0,67ч К=8ч/7,33ч=1,04 ОЗП=1,09; ЭМ=1,09 к расх.; ЗПМ=1,09
| ТЧ сборн п.2.3 т.3 | Территориальный К к ЭМиМ(Кузбассэнерго,17 терр р-н) ЭМ=1,22; ЗПМ=1,22 | [21 empty] | Территориальный К к ЭМиМ(Кузбассэнерго,17 терр р-н) ЭМ=1,22; ЗПМ=1,22
| 3.8.3.1. | ИНДЕКС К ПОЗИЦИИ: Индекс к ВУЕР( 1 кв-л 2024 г) ОЗП=39,12; ЭМ=5,31; ЗПМ=39,12; МАТ=11,09 | [22 empty] | ИНДЕКС К ПОЗИЦИИ: Индекс к ВУЕР( 1 кв-л 2024 г) ОЗП=39,12; ЭМ=5,31; ЗПМ=39,12; МАТ=11,09
10 | ВУЕР_ИО-01010106к прим | Измерение сопротивления обмоток постоянному току силовых трехфазных двухобмоточных трансформаторов напряжением 3-20 кВ |  | 1 трансформатор | 3 | 593.5 | 144.77 | 448.73 |  |  | 1780.5 | 434.31 | 1346.19 |  | 5.8 | 17.4 | [6 empty] | Измерение сопротивления обмоток постоянному току силовых трехфазных двухобмоточных трансформаторов напряжением 3-20 кВ
| ТЧ сборн, п.1.14 | районный коэфф на з/пл осн раб и мех-ров ОЗП=30%; ЗПМ=30% | [21 empty] | районный коэфф на з/пл осн раб и мех-ров ОЗП=30%; ЗПМ=30%
| ТЧ сборн, п.1.13 | Доставка рабочих(до КТТП №3 -20 мин, всего 40 мин=0,67ч К=8ч/7,33ч=1,04 ОЗП=1,09; ЭМ=1,09 к расх.; ЗПМ=1,09 | [21 empty] | Доставка рабочих(до КТТП №3 -20 мин, всего 40 мин=0,67ч К=8ч/7,33ч=1,04 ОЗП=1,09; ЭМ=1,09 к расх.; ЗПМ=1,09
| ТЧ сборн п.2.3 т.3 | Территориальный К к ЭМиМ(Кузбассэнерго,17 терр р-н) ЭМ=1,22; ЗПМ=1,22 | [21 empty] | Территориальный К к ЭМиМ(Кузбассэнерго,17 терр р-н) ЭМ=1,22; ЗПМ=1,22
| 3.8.3.1. | ИНДЕКС К ПОЗИЦИИ: Индекс к ВУЕР( 1 кв-л 2024 г) ОЗП=39,12; ЭМ=5,31; ЗПМ=39,12; МАТ=11,09 | [22 empty] | ИНДЕКС К ПОЗИЦИИ: Индекс к ВУЕР( 1 кв-л 2024 г) ОЗП=39,12; ЭМ=5,31; ЗПМ=39,12; МАТ=11,09
5 | ВУЕР_Д_ПС-5-21-3 | Сокращенный анализ масла |  | 1 проба | 2 | 200.17 | 200.17 |  |  |  | 400.34 | 400.34 |  |  | 10.3 | 20.6 | [6 empty] | Сокращенный анализ масла
| ТЧ сборн, п.1.14 | районный коэфф на з/пл осн раб и мех-ров ОЗП=30%; ЗПМ=30% | [21 empty] | районный коэфф на з/пл осн раб и мех-ров ОЗП=30%; ЗПМ=30%
| ТЧ сборн, п.1.13 | Доставка рабочих(до КТТП №3 -20 мин, всего 40 мин=0,67ч К=8ч/7,33ч=1,04 ОЗП=1,09; ЭМ=1,09 к расх.; ЗПМ=1,09 | [21 empty] | Доставка рабочих(до КТТП №3 -20 мин, всего 40 мин=0,67ч К=8ч/7,33ч=1,04 ОЗП=1,09; ЭМ=1,09 к расх.; ЗПМ=1,09
| 3.8.3.1. | ИНДЕКС К ПОЗИЦИИ: Индекс к ВУЕР( 1 кв-л 2024 г) ОЗП=39,12; ЭМ=5,31; ЗПМ=39,12; МАТ=11,09 | [22 empty] | ИНДЕКС К ПОЗИЦИИ: Индекс к ВУЕР( 1 кв-л 2024 г) ОЗП=39,12; ЭМ=5,31; ЗПМ=39,12; МАТ=11,09
Итого прямые затраты по разделу в базисных ценах |  |  |  | 11: 5439.41; 12: 1155.5; 13: 2338.92; 16: 52.7 | [9 empty] | Итого прямые затраты по разделу в базисных ценах
Итого прямые затраты по разделу с учетом индексов, в текущих ценах |  |  |  | 11: 79192.77; 12: 45203.16; 13: 12419.67; 16: 52.7 | [9 empty] | Итого прямые затраты по разделу с учетом индексов, в текущих ценах
Накладные расходы |  |  |  | 11: 75166.83 | [9 empty] | Накладные расходы
Сметная прибыль |  |  |  | 11: 21697.51 | [9 empty] | Сметная прибыль
Итого по разделу 1 Средний ремонт оборудования РУ 6 кВ : трансформаторов 692 кВА -3 шт ( ТМПУ 1000/10) . |  |  |  | 11: 176057.11; 16: 52.7 | [9 empty] | Итого по разделу 1 Средний ремонт оборудования РУ 6 кВ : трансформаторов 692 кВА -3 шт ( ТМПУ 1000/10) .
Раздел 2. Средний ремонт оборудования РУ 6 кВ : трансформаторы Т-4 , Т-5 25 кВА -2 шт. | [21 empty] | Раздел 2. Средний ремонт оборудования РУ 6 кВ : трансформаторы Т-4 , Т-5 25 кВА -2 шт.
14 | ВУЕР_РС-8-28 ТП0МР7ТС1 | Средний ремонт силового трансформатора мощностью 25-160 кВА(Т-4,5 25 кВА) |  | 1 трансформатор | 2 | 568.49 | 36.8 | 113.75 |  |  | 1136.98 | 73.6 | 227.5 |  | 1.8 | 3.6 | [6 empty] | Средний ремонт силового трансформатора мощностью 25-160 кВА(Т-4,5 25 кВА)
| ТЧ сборн, п.1.14 | районный коэфф на з/пл осн раб и мех-ров ОЗП=30%; ЗПМ=30% | [21 empty] | районный коэфф на з/пл осн раб и мех-ров ОЗП=30%; ЗПМ=30%
| ТЧ сборн, п.1.13 | Доставка рабочих(до КТТП №3 -20 мин, всего 40 мин=0,67ч К=8ч/7,33ч=1,04 ОЗП=1,09; ЭМ=1,09 к расх.; ЗПМ=1,09 | [21 empty] | Доставка рабочих(до КТТП №3 -20 мин, всего 40 мин=0,67ч К=8ч/7,33ч=1,04 ОЗП=1,09; ЭМ=1,09 к расх.; ЗПМ=1,09
| ТЧ сборн п.2.3 т.3 | Территориальный К к ЭМиМ(Кузбассэнерго,17 терр р-н) ЭМ=1,22; ЗПМ=1,22 | [21 empty] | Территориальный К к ЭМиМ(Кузбассэнерго,17 терр р-н) ЭМ=1,22; ЗПМ=1,22
| 3.8.3.1. | ИНДЕКС К ПОЗИЦИИ: Индекс к ВУЕР( 1 кв-л 2024 г) ОЗП=39,12; ЭМ=5,31; ЗПМ=39,12; МАТ=11,09 | [22 empty] | ИНДЕКС К ПОЗИЦИИ: Индекс к ВУЕР( 1 кв-л 2024 г) ОЗП=39,12; ЭМ=5,31; ЗПМ=39,12; МАТ=11,09
6 | ВУЕР_РС-9-18 ТП0ЭЭ9ТС0 | Отбор пробы масла из силового трансформатора |  | 1 проба | 2 | 33.64 | 8.18 | 25.28 |  |  | 67.28 | 16.36 | 50.56 |  | 0.4 | 0.8 | [6 empty] | Отбор пробы масла из силового трансформатора
| ТЧ сборн, п.1.14 | районный коэфф на з/пл осн раб и мех-ров ОЗП=30%; ЗПМ=30% | [21 empty] | районный коэфф на з/пл осн раб и мех-ров ОЗП=30%; ЗПМ=30%
| ТЧ сборн, п.1.13 | Доставка рабочих(до КТТП №3 -20 мин, всего 40 мин=0,67ч К=8ч/7,33ч=1,04 ОЗП=1,09; ЭМ=1,09 к расх.; ЗПМ=1,09 | [21 empty] | Доставка рабочих(до КТТП №3 -20 мин, всего 40 мин=0,67ч К=8ч/7,33ч=1,04 ОЗП=1,09; ЭМ=1,09 к расх.; ЗПМ=1,09
| ТЧ сборн п.2.3 т.3 | Территориальный К к ЭМиМ(Кузбассэнерго,17 терр р-н) ЭМ=1,22; ЗПМ=1,22 | [21 empty] | Территориальный К к ЭМиМ(Кузбассэнерго,17 терр р-н) ЭМ=1,22; ЗПМ=1,22
| 3.8.3.1. | ИНДЕКС К ПОЗИЦИИ: Индекс к ВУЕР( 1 кв-л 2024 г) ОЗП=39,12; ЭМ=5,31; ЗПМ=39,12; МАТ=11,09 | [22 empty] | ИНДЕКС К ПОЗИЦИИ: Индекс к ВУЕР( 1 кв-л 2024 г) ОЗП=39,12; ЭМ=5,31; ЗПМ=39,12; МАТ=11,09
4 | ВУЕР_ИО-01010101бт прим | Измерение сопротивления изоляции обмоток силовых трехфазных двухобмоточных трансформаторов напряжением 3-20 кВ |  | 1 трансформатор | 2 | 153.49 | 37.44 | 116.05 |  |  | 306.98 | 74.88 | 232.1 |  | 1.5 | 3 | [6 empty] | Измерение сопротивления изоляции обмоток силовых трехфазных двухобмоточных трансформаторов напряжением 3-20 кВ
| ТЧ сборн, п.1.14 | районный коэфф на з/пл осн раб и мех-ров ОЗП=30%; ЗПМ=30% | [21 empty] | районный коэфф на з/пл осн раб и мех-ров ОЗП=30%; ЗПМ=30%
| ТЧ сборн, п.1.13 | Доставка рабочих(до КТТП №3 -20 мин, всего 40 мин=0,67ч К=8ч/7,33ч=1,04 ОЗП=1,09; ЭМ=1,09 к расх.; ЗПМ=1,09 | [21 empty] | Доставка рабочих(до КТТП №3 -20 мин, всего 40 мин=0,67ч К=8ч/7,33ч=1,04 ОЗП=1,09; ЭМ=1,09 к расх.; ЗПМ=1,09
| ТЧ сборн п.2.3 т.3 | Территориальный К к ЭМиМ(Кузбассэнерго,17 терр р-н) ЭМ=1,22; ЗПМ=1,22 | [21 empty] | Территориальный К к ЭМиМ(Кузбассэнерго,17 терр р-н) ЭМ=1,22; ЗПМ=1,22
| 3.8.3.1. | ИНДЕКС К ПОЗИЦИИ: Индекс к ВУЕР( 1 кв-л 2024 г) ОЗП=39,12; ЭМ=5,31; ЗПМ=39,12; МАТ=11,09 | [22 empty] | ИНДЕКС К ПОЗИЦИИ: Индекс к ВУЕР( 1 кв-л 2024 г) ОЗП=39,12; ЭМ=5,31; ЗПМ=39,12; МАТ=11,09
7 | ВУЕР_Д_ПС-5-21-3 | Сокращенный анализ масла |  | 1 проба | 2 | 200.17 | 200.17 |  |  |  | 400.34 | 400.34 |  |  | 10.3 | 20.6 | [6 empty] | Сокращенный анализ масла
| ТЧ сборн, п.1.14 | районный коэфф на з/пл осн раб и мех-ров ОЗП=30%; ЗПМ=30% | [21 empty] | районный коэфф на з/пл осн раб и мех-ров ОЗП=30%; ЗПМ=30%
| ТЧ сборн, п.1.13 | Доставка рабочих(до КТТП №3 -20 мин, всего 40 мин=0,67ч К=8ч/7,33ч=1,04 ОЗП=1,09; ЭМ=1,09 к расх.; ЗПМ=1,09 | [21 empty] | Доставка рабочих(до КТТП №3 -20 мин, всего 40 мин=0,67ч К=8ч/7,33ч=1,04 ОЗП=1,09; ЭМ=1,09 к расх.; ЗПМ=1,09
| 3.8.3.1. | ИНДЕКС К ПОЗИЦИИ: Индекс к ВУЕР( 1 кв-л 2024 г) ОЗП=39,12; ЭМ=5,31; ЗПМ=39,12; МАТ=11,09 | [22 empty] | ИНДЕКС К ПОЗИЦИИ: Индекс к ВУЕР( 1 кв-л 2024 г) ОЗП=39,12; ЭМ=5,31; ЗПМ=39,12; МАТ=11,09
Итого прямые затраты по разделу в базисных ценах |  |  |  | 11: 1911.58; 12: 565.18; 13: 510.16; 16: 28 | [9 empty] | Итого прямые затраты по разделу в базисных ценах
Итого прямые затраты по разделу с учетом индексов, в текущих ценах |  |  |  | 11: 34092.7; 12: 22109.85; 13: 2708.95; 16: 28 | [9 empty] | Итого прямые затраты по разделу с учетом индексов, в текущих ценах
Накладные расходы |  |  |  | 11: 35125.55 | [9 empty] | Накладные расходы
Сметная прибыль |  |  |  | 11: 10612.73 | [9 empty] | Сметная прибыль
Итого по разделу 2 Средний ремонт оборудования РУ 6 кВ : трансформаторы Т-4 , Т-5 25 кВА -2 шт. |  |  |  | 11: 79830.98; 16: 28 | [9 empty] | Итого по разделу 2 Средний ремонт оборудования РУ 6 кВ : трансформаторы Т-4 , Т-5 25 кВА -2 шт.
Итого прямые затраты по смете в базисных ценах |  |  |  | 11: 7350.99; 12: 1720.68; 13: 2849.08; 16: 80.7 | [10 empty] | Итого прямые затраты по смете в базисных ценах
Итого прямые затраты по смете с учетом индексов, в текущих ценах |  |  |  | 11: 113285.46; 12: 67313; 13: 15128.62; 16: 80.7 | [10 empty] | Итого прямые затраты по смете с учетом индексов, в текущих ценах
Накладные расходы |  |  |  | 11: 110292.36 | [10 empty] | Накладные расходы
В том числе, справочно: | [27 empty] | В том числе, справочно:
182%*0,85 ФОТ (от 31322,6) (Поз. 5, 7) |  |  |  | 11: 48456.06 | [11 empty] | 182%*0,85 ФОТ (от 31322,6) (Поз. 5, 7)
192%*0,85 ФОТ (от 11676,93) (Поз. 1-2, 14, 6) |  |  |  | 11: 19056.75 | [11 empty] | 192%*0,85 ФОТ (от 11676,93) (Поз. 1-2, 14, 6)
207%*0,85 ФОТ (от 24313,47) (Поз. 3, 10, 4) |  |  |  | 11: 42779.55 | [11 empty] | 207%*0,85 ФОТ (от 24313,47) (Поз. 3, 10, 4)
Сметная прибыль |  |  |  | 11: 32310.25 | [10 empty] | Сметная прибыль
В том числе, справочно: | [27 empty] | В том числе, справочно:
60%*0,8 ФОТ (от 67313) (Поз. 1-2, 14, 6, 3, 10, 4-5, 7) |  |  |  | 11: 32310.25 | [11 empty] | 60%*0,8 ФОТ (от 67313) (Поз. 1-2, 14, 6, 3, 10, 4-5, 7)
Итоги по смете: | [26 empty] | Итоги по смете:
Ремонт и тех.обслуживание распределительных сетей (ВУЕР): | [27 empty] | Ремонт и тех.обслуживание распределительных сетей (ВУЕР):
Итого Поз. 1-2, 14, 6 |  |  |  | 11: 4002.36; 12: 298.49; 13: 922.64; 16: 14.6 | [11 empty] | Итого Поз. 1-2, 14, 6
Всего с учетом "Индекс к ВУЕР( 1 кв-л 2024 г) ОЗП=39,12; ЭМ=5,31; ЗПМ=39,12; МАТ=11,09" |  |  |  | 11: 47419.99; 12: 11676.93; 13: 4899.22; 16: 14.6 | [11 empty] | Всего с учетом "Индекс к ВУЕР( 1 кв-л 2024 г) ОЗП=39,12; ЭМ=5,31; ЗПМ=39,12; МАТ=11,09"
Накладные расходы 192%*0,85 ФОТ (от 11 676,93) |  |  |  | 11: 19056.75 | [11 empty] | Накладные расходы 192%*0,85 ФОТ (от 11 676,93)
Сметная прибыль 60%*0,8 ФОТ (от 11 676,93) |  |  |  | 11: 5604.93 | [11 empty] | Сметная прибыль 60%*0,8 ФОТ (от 11 676,93)
Итого c накладными и см. прибылью |  |  |  | 11: 72081.67; 16: 14.6 | [11 empty] | Итого c накладными и см. прибылью
Испытания электрооборудования (ВУЕР): | [27 empty] | Испытания электрооборудования (ВУЕР):
Итого Поз. 3, 10, 4 |  |  |  | 11: 2547.95; 12: 621.51; 13: 1926.44; 16: 24.9 | [11 empty] | Итого Поз. 3, 10, 4
Всего с учетом "Индекс к ВУЕР( 1 кв-л 2024 г) ОЗП=39,12; ЭМ=5,31; ЗПМ=39,12; МАТ=11,09" |  |  |  | 11: 34542.87; 12: 24313.47; 13: 10229.4; 16: 24.9 | [11 empty] | Всего с учетом "Индекс к ВУЕР( 1 кв-л 2024 г) ОЗП=39,12; ЭМ=5,31; ЗПМ=39,12; МАТ=11,09"
Накладные расходы 207%*0,85 ФОТ (от 24 313,47) |  |  |  | 11: 42779.55 | [11 empty] | Накладные расходы 207%*0,85 ФОТ (от 24 313,47)
Сметная прибыль 60%*0,8 ФОТ (от 24 313,47) |  |  |  | 11: 11670.47 | [11 empty] | Сметная прибыль 60%*0,8 ФОТ (от 24 313,47)
Итого c накладными и см. прибылью |  |  |  | 11: 88992.89; 16: 24.9 | [11 empty] | Итого c накладными и см. прибылью
Диагностика технического состояния оборудования подстанций (ВУЕР): | [27 empty] | Диагностика технического состояния оборудования подстанций (ВУЕР):
Итого Поз. 5, 7 |  |  |  | 11: 800.68; 12: 800.68; 16: 41.2 | [11 empty] | Итого Поз. 5, 7
Всего с учетом "Индекс к ВУЕР( 1 кв-л 2024 г) ОЗП=39,12; ЭМ=5,31; ЗПМ=39,12; МАТ=11,09" |  |  |  | 11: 31322.6; 12: 31322.6; 16: 41.2 | [11 empty] | Всего с учетом "Индекс к ВУЕР( 1 кв-л 2024 г) ОЗП=39,12; ЭМ=5,31; ЗПМ=39,12; МАТ=11,09"
Накладные расходы 182%*0,85 ФОТ (от 31 322,60) |  |  |  | 11: 48456.06 | [11 empty] | Накладные расходы 182%*0,85 ФОТ (от 31 322,60)
Сметная прибыль 60%*0,8 ФОТ (от 31 322,60) |  |  |  | 11: 15034.85 | [11 empty] | Сметная прибыль 60%*0,8 ФОТ (от 31 322,60)
Итого c накладными и см. прибылью |  |  |  | 11: 94813.51; 16: 41.2 | [11 empty] | Итого c накладными и см. прибылью
Итого |  |  |  | 11: 255888.07; 16: 80.7 | [11 empty] | Итого
В том числе: | [27 empty] | В том числе:
Материалы |  |  |  | 11: 30843.84 | [11 empty] | Материалы
Машины и механизмы |  |  |  | 11: 15128.62 | [11 empty] | Машины и механизмы
ФОТ |  |  |  | 11: 67313 | [11 empty] | ФОТ
Накладные расходы |  |  |  | 11: 110292.36 | [11 empty] | Накладные расходы
Сметная прибыль |  |  |  | 11: 32310.25 | [11 empty] | Сметная прибыль
НДС 20% от 255888,07 |  |  |  | 11: 51177.61 | [11 empty] | НДС 20% от 255888,07
ВСЕГО по смете |  |  |  | 11: 307065.68; 16: 80.7 | [12 empty] | ВСЕГО по смете
Составил: инженер-сметчик: ____________________________ Загуляева Е.А.
[должность, подпись (инициалы, фамилия)]
Проверил: и.о. Начальника ПТО ООО "ОЭСК": ____________________________ Запорожец Г.В.
[должность, подпись (инициалы, фамилия)]

## 05-05-24. Средн рем обор КТТП
Приложение к Приложению №2 Договора №88-2024 от 01.01.2025 г.
СОГЛАСОВАНО: | [12 empty] | УТВЕРЖДАЮ:
Генеральный директор | [11 empty] | Генеральный директор
ООО "СибирьЭнерго" | [11 empty] | ООО "ОЭСК" |  |  |  |  | ООО "ОЭСК"
|  | А.Н. Бороноев | [12 empty] | А.А. Фомичев
"____" ________________ 2024 года | [15 empty] | "____" ________________ 2024 года
Выполнение ремонтных работ на объектах электрических сетей ООО "ОЭСК" | [17 empty] | Выполнение ремонтных работ на объектах электрических сетей ООО "ОЭСК"
(наименование стройки)
ЛОКАЛЬНАЯ СМЕТА № 05-05-24/ОБ
(локальная смета)
на Комплектная тяговая подстанция №4 г.Прокопьевск, ул.Олеко Дундича . Средний ремонт электрооборудования 6 кВ. | [18 empty] | на Комплектная тяговая подстанция №4 г.Прокопьевск, ул.Олеко Дундича . Средний ремонт электрооборудования 6 кВ., Комплектная тяговая подстанция №4 г.Прокопьевск, ул.Олеко Дундича . Средний ремонт электрооборудования 6 кВ.
(наименование работ и затрат, наименование объекта)
| Основание: | графики капитальных, средних ремонтов оборудовния подстанций и ЛЭП, акт выявленных дефектов №Д070324-4 от 07.03.24 г | [17 empty] | графики капитальных, средних ремонтов оборудовния подстанций и ЛЭП, акт выявленных дефектов №Д070324-4 от 07.03.24 г
| Сметная стоимость |  | 321.804 | тыс.руб.
| прочих |  | 268.17 | тыс.руб.
| Средства на оплату труда |  | 71.693 | тыс.руб.
| Сметная трудоемкость |  | 91 | чел.час
| Трудозатраты механизаторов |  | 19.75 | чел.час
| Составлен(а) в текущих (прогнозных) ценах по состоянию на |  |  | 1 кв-л 2024 г | [16 empty] | 1 кв-л 2024 г
№ п/п | Обоснование | Наименование работ и затрат |  | Единица измерения | Кол-во | Стоимость единицы, руб. |  |  |  | Общая стоимость, руб. |  |  |  |  | Т/з осн. раб.на ед. | Т/з осн. раб. Всего
[6 empty] | Всего | В том числе |  |  | Обору- дование | Всего | В том числе
[7 empty] | Осн.З/п | Эк.Маш | З/пМех |  |  | Осн.З/п | Эк.Маш | З/пМех
1 | 2 | 3 |  | 4 | 5 | 6 | 7 | 8 | 9 | 10 | 11 | 12 | 13 | 14 | 15 | 16
Раздел 1. Средний ремонт оборудования РУ 6 кВ : трансформатор 692 кВА -1 шт ( ТМПУ 1000/10); трансформаторы 685 кВа(ТМПУ 1000/100; ТМПУ 1200/10) . | [21 empty] | Раздел 1. Средний ремонт оборудования РУ 6 кВ : трансформатор 692 кВА -1 шт ( ТМПУ 1000/10); трансформаторы 685 кВа(ТМПУ 1000/100; ТМПУ 1200/10) .
1 | ВУЕР_РС-8-30 ТП0МР7ТС3 прим | Средний ремонт силового трансформатора мощностью 630 кВА(ТР тр-ров 685кВа и 692 кВА) |  | 1 трансформатор | 3 | 887.55 | 58.51 | 180.88 |  |  | 2662.65 | 175.53 | 542.64 |  | 3 | 9 | [6 empty] | Средний ремонт силового трансформатора мощностью 630 кВА(ТР тр-ров 685кВа и 692 кВА)
| ТЧ сборн, п.1.14 | районный коэфф на з/пл осн раб и мех-ров ОЗП=30%; ЗПМ=30% | [21 empty] | районный коэфф на з/пл осн раб и мех-ров ОЗП=30%; ЗПМ=30%
| ТЧ сборн, п.1.13 | Доставка рабочих(до КТТП №4 -10 мин, всего20 мин=0,33ч К=8ч/7,67ч=1,11 ОЗП=1,04; ЭМ=1,04 к расх.; ЗПМ=1,04 | [21 empty] | Доставка рабочих(до КТТП №4 -10 мин, всего20 мин=0,33ч К=8ч/7,67ч=1,11 ОЗП=1,04; ЭМ=1,04 к расх.; ЗПМ=1,04
| ТЧ сборн п.2.3 т.3 | Территориальный К к ЭМиМ(Кузбассэнерго,17 терр р-н) ЭМ=1,22 к расх.; ЗПМ=1,22 | [21 empty] | Территориальный К к ЭМиМ(Кузбассэнерго,17 терр р-н) ЭМ=1,22 к расх.; ЗПМ=1,22
| 3.8.3.1. | ИНДЕКС К ПОЗИЦИИ: Индекс к ВУЕР( 1 кв-л 2024 г(42)) ОЗП=39,12; ЭМ=5,31; ЗПМ=39,12; МАТ=11,09 | [22 empty] | ИНДЕКС К ПОЗИЦИИ: Индекс к ВУЕР( 1 кв-л 2024 г(42)) ОЗП=39,12; ЭМ=5,31; ЗПМ=39,12; МАТ=11,09
2 | ВУЕР_РС-9-18 ТП0ЭЭ9ТС0 | Отбор пробы масла из силового трансформатора |  | 1 проба | 3 | 32.1 | 7.8 | 24.12 |  |  | 96.3 | 23.4 | 72.36 |  | 0.4 | 1.2 | [6 empty] | Отбор пробы масла из силового трансформатора
| ТЧ сборн, п.1.14 | районный коэфф на з/пл осн раб и мех-ров ОЗП=30%; ЗПМ=30% | [21 empty] | районный коэфф на з/пл осн раб и мех-ров ОЗП=30%; ЗПМ=30%
| ТЧ сборн, п.1.13 | Доставка рабочих(до КТТП №4 -10 мин, всего20 мин=0,33ч К=8ч/7,67ч=1,11 ОЗП=1,04; ЭМ=1,04 к расх.; ЗПМ=1,04 | [21 empty] | Доставка рабочих(до КТТП №4 -10 мин, всего20 мин=0,33ч К=8ч/7,67ч=1,11 ОЗП=1,04; ЭМ=1,04 к расх.; ЗПМ=1,04
| ТЧ сборн п.2.3 т.3 | Территориальный К к ЭМиМ(Кузбассэнерго,17 терр р-н) ЭМ=1,22 к расх.; ЗПМ=1,22 | [21 empty] | Территориальный К к ЭМиМ(Кузбассэнерго,17 терр р-н) ЭМ=1,22 к расх.; ЗПМ=1,22
| 3.8.3.1. | ИНДЕКС К ПОЗИЦИИ: Индекс к ВУЕР( 1 кв-л 2024 г(42)) ОЗП=39,12; ЭМ=5,31; ЗПМ=39,12; МАТ=11,09 | [22 empty] | ИНДЕКС К ПОЗИЦИИ: Индекс к ВУЕР( 1 кв-л 2024 г(42)) ОЗП=39,12; ЭМ=5,31; ЗПМ=39,12; МАТ=11,09
3 | ВУЕР_ИО-01010101бт прим | Измерение сопротивления изоляции обмоток силовых трехфазных двухобмоточных трансформаторов напряжением 3-20 кВ |  | 1 трансформатор | 3 | 146.45 | 35.72 | 110.73 |  |  | 439.35 | 107.16 | 332.19 |  | 1.5 | 4.5 | [6 empty] | Измерение сопротивления изоляции обмоток силовых трехфазных двухобмоточных трансформаторов напряжением 3-20 кВ
| ТЧ сборн, п.1.14 | районный коэфф на з/пл осн раб и мех-ров ОЗП=30%; ЗПМ=30% | [21 empty] | районный коэфф на з/пл осн раб и мех-ров ОЗП=30%; ЗПМ=30%
| ТЧ сборн, п.1.13 | Доставка рабочих(до КТТП №4 -10 мин, всего20 мин=0,33ч К=8ч/7,67ч=1,11 ОЗП=1,04; ЭМ=1,04 к расх.; ЗПМ=1,04 | [21 empty] | Доставка рабочих(до КТТП №4 -10 мин, всего20 мин=0,33ч К=8ч/7,67ч=1,11 ОЗП=1,04; ЭМ=1,04 к расх.; ЗПМ=1,04
| ТЧ сборн п.2.3 т.3 | Территориальный К к ЭМиМ(Кузбассэнерго,17 терр р-н) ЭМ=1,22 к расх.; ЗПМ=1,22 | [21 empty] | Территориальный К к ЭМиМ(Кузбассэнерго,17 терр р-н) ЭМ=1,22 к расх.; ЗПМ=1,22
| 3.8.3.1. | ИНДЕКС К ПОЗИЦИИ: Индекс к ВУЕР( 1 кв-л 2024 г(42)) ОЗП=39,12; ЭМ=5,31; ЗПМ=39,12; МАТ=11,09 | [22 empty] | ИНДЕКС К ПОЗИЦИИ: Индекс к ВУЕР( 1 кв-л 2024 г(42)) ОЗП=39,12; ЭМ=5,31; ЗПМ=39,12; МАТ=11,09
4 | ВУЕР_ИО-01010106к прим | Измерение сопротивления обмоток постоянному току силовых трехфазных двухобмоточных трансформаторов напряжением 3-20 кВ |  | 1 трансформатор | 3 | 566.28 | 138.13 | 428.15 |  |  | 1698.84 | 414.39 | 1284.45 |  | 5.8 | 17.4 | [6 empty] | Измерение сопротивления обмоток постоянному току силовых трехфазных двухобмоточных трансформаторов напряжением 3-20 кВ
| ТЧ сборн, п.1.14 | районный коэфф на з/пл осн раб и мех-ров ОЗП=30%; ЗПМ=30% | [21 empty] | районный коэфф на з/пл осн раб и мех-ров ОЗП=30%; ЗПМ=30%
| ТЧ сборн, п.1.13 | Доставка рабочих(до КТТП №4 -10 мин, всего20 мин=0,33ч К=8ч/7,67ч=1,11 ОЗП=1,04; ЭМ=1,04 к расх.; ЗПМ=1,04 | [21 empty] | Доставка рабочих(до КТТП №4 -10 мин, всего20 мин=0,33ч К=8ч/7,67ч=1,11 ОЗП=1,04; ЭМ=1,04 к расх.; ЗПМ=1,04
| ТЧ сборн п.2.3 т.3 | Территориальный К к ЭМиМ(Кузбассэнерго,17 терр р-н) ЭМ=1,22 к расх.; ЗПМ=1,22 | [21 empty] | Территориальный К к ЭМиМ(Кузбассэнерго,17 терр р-н) ЭМ=1,22 к расх.; ЗПМ=1,22
| 3.8.3.1. | ИНДЕКС К ПОЗИЦИИ: Индекс к ВУЕР( 1 кв-л 2024 г(42)) ОЗП=39,12; ЭМ=5,31; ЗПМ=39,12; МАТ=11,09 | [22 empty] | ИНДЕКС К ПОЗИЦИИ: Индекс к ВУЕР( 1 кв-л 2024 г(42)) ОЗП=39,12; ЭМ=5,31; ЗПМ=39,12; МАТ=11,09
5 | ВУЕР_Д_ПС-5-21-3 | Сокращенный анализ масла |  | 1 проба | 3 | 190.98 | 190.98 |  |  |  | 572.94 | 572.94 |  |  | 10.3 | 30.9 | [6 empty] | Сокращенный анализ масла
| ТЧ сборн, п.1.14 | районный коэфф на з/пл осн раб и мех-ров ОЗП=30%; ЗПМ=30% | [21 empty] | районный коэфф на з/пл осн раб и мех-ров ОЗП=30%; ЗПМ=30%
| ТЧ сборн, п.1.13 | Доставка рабочих(до КТТП №4 -10 мин, всего20 мин=0,33ч К=8ч/7,67ч=1,11 ОЗП=1,04; ЭМ=1,04 к расх.; ЗПМ=1,04 | [21 empty] | Доставка рабочих(до КТТП №4 -10 мин, всего20 мин=0,33ч К=8ч/7,67ч=1,11 ОЗП=1,04; ЭМ=1,04 к расх.; ЗПМ=1,04
| 3.8.3.1. | ИНДЕКС К ПОЗИЦИИ: Индекс к ВУЕР( 1 кв-л 2024 г(42)) ОЗП=39,12; ЭМ=5,31; ЗПМ=39,12; МАТ=11,09 | [22 empty] | ИНДЕКС К ПОЗИЦИИ: Индекс к ВУЕР( 1 кв-л 2024 г(42)) ОЗП=39,12; ЭМ=5,31; ЗПМ=39,12; МАТ=11,09
Итого прямые затраты по разделу в базисных ценах |  |  |  | 11: 5470.08; 12: 1293.42; 13: 2231.64; 16: 63 | [9 empty] | Итого прямые затраты по разделу в базисных ценах
Итого прямые затраты по разделу с учетом индексов, в текущих ценах |  |  |  | 11: 84018.87; 12: 50598.59; 13: 11850.01; 16: 63 | [9 empty] | Итого прямые затраты по разделу с учетом индексов, в текущих ценах
Накладные расходы |  |  |  | 11: 83273.15 | [9 empty] | Накладные расходы
Сметная прибыль |  |  |  | 11: 24287.33 | [9 empty] | Сметная прибыль
Итого по разделу 1 Средний ремонт оборудования РУ 6 кВ : трансформатор 692 кВА -1 шт ( ТМПУ 1000/10); трансформаторы 685 кВа(ТМПУ 1000/100; ТМПУ 1200/10) . |  |  |  | 11: 191579.35; 16: 63 | [9 empty] | Итого по разделу 1 Средний ремонт оборудования РУ 6 кВ : трансформатор 692 кВА -1 шт ( ТМПУ 1000/10); трансформаторы 685 кВа(ТМПУ 1000/100; ТМПУ 1200/10) .
Раздел 2. Средний ремонт оборудования РУ 6 кВ : трансформаторы Т-4 , Т-5 25 кВА -2 шт. | [21 empty] | Раздел 2. Средний ремонт оборудования РУ 6 кВ : трансформаторы Т-4 , Т-5 25 кВА -2 шт.
6 | ВУЕР_РС-8-28 ТП0МР7ТС1 | Средний ремонт силового трансформатора мощностью 25-160 кВА(Т-4,5 25 кВА) |  | 1 трансформатор | 2 | 561.58 | 35.11 | 108.53 |  |  | 1123.16 | 70.22 | 217.06 |  | 1.8 | 3.6 | [6 empty] | Средний ремонт силового трансформатора мощностью 25-160 кВА(Т-4,5 25 кВА)
| ТЧ сборн, п.1.14 | районный коэфф на з/пл осн раб и мех-ров ОЗП=30%; ЗПМ=30% | [21 empty] | районный коэфф на з/пл осн раб и мех-ров ОЗП=30%; ЗПМ=30%
| ТЧ сборн, п.1.13 | Доставка рабочих(до КТТП №4 -10 мин, всего20 мин=0,33ч К=8ч/7,67ч=1,11 ОЗП=1,04; ЭМ=1,04 к расх.; ЗПМ=1,04 | [21 empty] | Доставка рабочих(до КТТП №4 -10 мин, всего20 мин=0,33ч К=8ч/7,67ч=1,11 ОЗП=1,04; ЭМ=1,04 к расх.; ЗПМ=1,04
| ТЧ сборн п.2.3 т.3 | Территориальный К к ЭМиМ(Кузбассэнерго,17 терр р-н) ЭМ=1,22 к расх.; ЗПМ=1,22 | [21 empty] | Территориальный К к ЭМиМ(Кузбассэнерго,17 терр р-н) ЭМ=1,22 к расх.; ЗПМ=1,22
| 3.8.3.1. | ИНДЕКС К ПОЗИЦИИ: Индекс к ВУЕР( 1 кв-л 2024 г(42)) ОЗП=39,12; ЭМ=5,31; ЗПМ=39,12; МАТ=11,09 | [22 empty] | ИНДЕКС К ПОЗИЦИИ: Индекс к ВУЕР( 1 кв-л 2024 г(42)) ОЗП=39,12; ЭМ=5,31; ЗПМ=39,12; МАТ=11,09
7 | ВУЕР_РС-9-18 ТП0ЭЭ9ТС0 | Отбор пробы масла из силового трансформатора |  | 1 проба | 2 | 32.1 | 7.8 | 24.12 |  |  | 64.2 | 15.6 | 48.24 |  | 0.4 | 0.8 | [6 empty] | Отбор пробы масла из силового трансформатора
| ТЧ сборн, п.1.14 | районный коэфф на з/пл осн раб и мех-ров ОЗП=30%; ЗПМ=30% | [21 empty] | районный коэфф на з/пл осн раб и мех-ров ОЗП=30%; ЗПМ=30%
| ТЧ сборн, п.1.13 | Доставка рабочих(до КТТП №4 -10 мин, всего20 мин=0,33ч К=8ч/7,67ч=1,11 ОЗП=1,04; ЭМ=1,04 к расх.; ЗПМ=1,04 | [21 empty] | Доставка рабочих(до КТТП №4 -10 мин, всего20 мин=0,33ч К=8ч/7,67ч=1,11 ОЗП=1,04; ЭМ=1,04 к расх.; ЗПМ=1,04
| ТЧ сборн п.2.3 т.3 | Территориальный К к ЭМиМ(Кузбассэнерго,17 терр р-н) ЭМ=1,22 к расх.; ЗПМ=1,22 | [21 empty] | Территориальный К к ЭМиМ(Кузбассэнерго,17 терр р-н) ЭМ=1,22 к расх.; ЗПМ=1,22
| 3.8.3.1. | ИНДЕКС К ПОЗИЦИИ: Индекс к ВУЕР( 1 кв-л 2024 г(42)) ОЗП=39,12; ЭМ=5,31; ЗПМ=39,12; МАТ=11,09 | [22 empty] | ИНДЕКС К ПОЗИЦИИ: Индекс к ВУЕР( 1 кв-л 2024 г(42)) ОЗП=39,12; ЭМ=5,31; ЗПМ=39,12; МАТ=11,09
8 | ВУЕР_ИО-01010101бт прим | Измерение сопротивления изоляции обмоток силовых трехфазных двухобмоточных трансформаторов напряжением 3-20 кВ |  | 1 трансформатор | 2 | 146.45 | 35.72 | 110.73 |  |  | 292.9 | 71.44 | 221.46 |  | 1.5 | 3 | [6 empty] | Измерение сопротивления изоляции обмоток силовых трехфазных двухобмоточных трансформаторов напряжением 3-20 кВ
| ТЧ сборн, п.1.14 | районный коэфф на з/пл осн раб и мех-ров ОЗП=30%; ЗПМ=30% | [21 empty] | районный коэфф на з/пл осн раб и мех-ров ОЗП=30%; ЗПМ=30%
| ТЧ сборн, п.1.13 | Доставка рабочих(до КТТП №4 -10 мин, всего20 мин=0,33ч К=8ч/7,67ч=1,11 ОЗП=1,04; ЭМ=1,04 к расх.; ЗПМ=1,04 | [21 empty] | Доставка рабочих(до КТТП №4 -10 мин, всего20 мин=0,33ч К=8ч/7,67ч=1,11 ОЗП=1,04; ЭМ=1,04 к расх.; ЗПМ=1,04
| ТЧ сборн п.2.3 т.3 | Территориальный К к ЭМиМ(Кузбассэнерго,17 терр р-н) ЭМ=1,22 к расх.; ЗПМ=1,22 | [21 empty] | Территориальный К к ЭМиМ(Кузбассэнерго,17 терр р-н) ЭМ=1,22 к расх.; ЗПМ=1,22
| 3.8.3.1. | ИНДЕКС К ПОЗИЦИИ: Индекс к ВУЕР( 1 кв-л 2024 г(42)) ОЗП=39,12; ЭМ=5,31; ЗПМ=39,12; МАТ=11,09 | [22 empty] | ИНДЕКС К ПОЗИЦИИ: Индекс к ВУЕР( 1 кв-л 2024 г(42)) ОЗП=39,12; ЭМ=5,31; ЗПМ=39,12; МАТ=11,09
9 | ВУЕР_Д_ПС-5-21-3 | Сокращенный анализ масла |  | 1 проба | 2 | 190.98 | 190.98 |  |  |  | 381.96 | 381.96 |  |  | 10.3 | 20.6 | [6 empty] | Сокращенный анализ масла
| ТЧ сборн, п.1.14 | районный коэфф на з/пл осн раб и мех-ров ОЗП=30%; ЗПМ=30% | [21 empty] | районный коэфф на з/пл осн раб и мех-ров ОЗП=30%; ЗПМ=30%
| ТЧ сборн, п.1.13 | Доставка рабочих(до КТТП №4 -10 мин, всего20 мин=0,33ч К=8ч/7,67ч=1,11 ОЗП=1,04; ЭМ=1,04 к расх.; ЗПМ=1,04 | [21 empty] | Доставка рабочих(до КТТП №4 -10 мин, всего20 мин=0,33ч К=8ч/7,67ч=1,11 ОЗП=1,04; ЭМ=1,04 к расх.; ЗПМ=1,04
| 3.8.3.1. | ИНДЕКС К ПОЗИЦИИ: Индекс к ВУЕР( 1 кв-л 2024 г(42)) ОЗП=39,12; ЭМ=5,31; ЗПМ=39,12; МАТ=11,09 | [22 empty] | ИНДЕКС К ПОЗИЦИИ: Индекс к ВУЕР( 1 кв-л 2024 г(42)) ОЗП=39,12; ЭМ=5,31; ЗПМ=39,12; МАТ=11,09
Итого прямые затраты по разделу в базисных ценах |  |  |  | 11: 1862.22; 12: 539.22; 13: 486.76; 16: 28 | [9 empty] | Итого прямые затраты по разделу в базисных ценах
Итого прямые затраты по разделу с учетом индексов, в текущих ценах |  |  |  | 11: 32952.88; 12: 21094.29; 13: 2584.69; 16: 28 | [9 empty] | Итого прямые затраты по разделу с учетом индексов, в текущих ценах
Накладные расходы |  |  |  | 11: 33512.12 | [9 empty] | Накладные расходы
Сметная прибыль |  |  |  | 11: 10125.25 | [9 empty] | Сметная прибыль
Итого по разделу 2 Средний ремонт оборудования РУ 6 кВ : трансформаторы Т-4 , Т-5 25 кВА -2 шт. |  |  |  | 11: 76590.25; 16: 28 | [9 empty] | Итого по разделу 2 Средний ремонт оборудования РУ 6 кВ : трансформаторы Т-4 , Т-5 25 кВА -2 шт.
Итого прямые затраты по смете в базисных ценах |  |  |  | 11: 7332.3; 12: 1832.64; 13: 2718.4; 16: 91 | [10 empty] | Итого прямые затраты по смете в базисных ценах
Итого прямые затраты по смете с учетом индексов, в текущих ценах |  |  |  | 11: 116971.75; 12: 71692.88; 13: 14434.7; 16: 91 | [10 empty] | Итого прямые затраты по смете с учетом индексов, в текущих ценах
Накладные расходы |  |  |  | 11: 116785.26 | [10 empty] | Накладные расходы
В том числе, справочно: | [27 empty] | В том числе, справочно:
182%*0,85 ФОТ (от 37355,69) (Поз. 5, 9) |  |  |  | 11: 57789.25 | [11 empty] | 182%*0,85 ФОТ (от 37355,69) (Поз. 5, 9)
192%*0,85 ФОТ (от 11139,42) (Поз. 1-2, 6-7) |  |  |  | 11: 18179.53 | [11 empty] | 192%*0,85 ФОТ (от 11139,42) (Поз. 1-2, 6-7)
207%*0,85 ФОТ (от 23197,77) (Поз. 3-4, 8) |  |  |  | 11: 40816.48 | [11 empty] | 207%*0,85 ФОТ (от 23197,77) (Поз. 3-4, 8)
Сметная прибыль |  |  |  | 11: 34412.58 | [10 empty] | Сметная прибыль
В том числе, справочно: | [27 empty] | В том числе, справочно:
60%*0,8 ФОТ (от 71692,88) (Поз. 1-2, 6-7, 3-4, 8, 5, 9) |  |  |  | 11: 34412.58 | [11 empty] | 60%*0,8 ФОТ (от 71692,88) (Поз. 1-2, 6-7, 3-4, 8, 5, 9)
Итоги по смете: | [26 empty] | Итоги по смете:
Ремонт и тех.обслуживание распределительных сетей (ВУЕР): | [27 empty] | Ремонт и тех.обслуживание распределительных сетей (ВУЕР):
Итого Поз. 1-2, 6-7 |  |  |  | 11: 3946.31; 12: 284.75; 13: 880.3; 16: 14.6 | [11 empty] | Итого Поз. 1-2, 6-7
Всего с учетом "Индекс к ВУЕР( 1 кв-л 2024 г(42)) ОЗП=39,12; ЭМ=5,31; ЗПМ=39,12; МАТ=11,09" |  |  |  | 11: 46657.98; 12: 11139.42; 13: 4674.39; 16: 14.6 | [11 empty] | Всего с учетом "Индекс к ВУЕР( 1 кв-л 2024 г(42)) ОЗП=39,12; ЭМ=5,31; ЗПМ=39,12; МАТ=11,09"
Накладные расходы 192%*0,85 ФОТ (от 11 139,42) |  |  |  | 11: 18179.53 | [11 empty] | Накладные расходы 192%*0,85 ФОТ (от 11 139,42)
Сметная прибыль 60%*0,8 ФОТ (от 11 139,42) |  |  |  | 11: 5346.92 | [11 empty] | Сметная прибыль 60%*0,8 ФОТ (от 11 139,42)
Итого c накладными и см. прибылью |  |  |  | 11: 70184.43; 16: 14.6 | [11 empty] | Итого c накладными и см. прибылью
Испытания электрооборудования (ВУЕР): | [27 empty] | Испытания электрооборудования (ВУЕР):
Итого Поз. 3-4, 8 |  |  |  | 11: 2431.09; 12: 592.99; 13: 1838.1; 16: 24.9 | [11 empty] | Итого Поз. 3-4, 8
Всего с учетом "Индекс к ВУЕР( 1 кв-л 2024 г(42)) ОЗП=39,12; ЭМ=5,31; ЗПМ=39,12; МАТ=11,09" |  |  |  | 11: 32958.08; 12: 23197.77; 13: 9760.31; 16: 24.9 | [11 empty] | Всего с учетом "Индекс к ВУЕР( 1 кв-л 2024 г(42)) ОЗП=39,12; ЭМ=5,31; ЗПМ=39,12; МАТ=11,09"
Накладные расходы 207%*0,85 ФОТ (от 23 197,77) |  |  |  | 11: 40816.48 | [11 empty] | Накладные расходы 207%*0,85 ФОТ (от 23 197,77)
Сметная прибыль 60%*0,8 ФОТ (от 23 197,77) |  |  |  | 11: 11134.93 | [11 empty] | Сметная прибыль 60%*0,8 ФОТ (от 23 197,77)
Итого c накладными и см. прибылью |  |  |  | 11: 84909.49; 16: 24.9 | [11 empty] | Итого c накладными и см. прибылью
Диагностика технического состояния оборудования подстанций (ВУЕР): | [27 empty] | Диагностика технического состояния оборудования подстанций (ВУЕР):
Итого Поз. 5, 9 |  |  |  | 11: 954.9; 12: 954.9; 16: 51.5 | [11 empty] | Итого Поз. 5, 9
Всего с учетом "Индекс к ВУЕР( 1 кв-л 2024 г(42)) ОЗП=39,12; ЭМ=5,31; ЗПМ=39,12; МАТ=11,09" |  |  |  | 11: 37355.69; 12: 37355.69; 16: 51.5 | [11 empty] | Всего с учетом "Индекс к ВУЕР( 1 кв-л 2024 г(42)) ОЗП=39,12; ЭМ=5,31; ЗПМ=39,12; МАТ=11,09"
Накладные расходы 182%*0,85 ФОТ (от 37 355,69) |  |  |  | 11: 57789.25 | [11 empty] | Накладные расходы 182%*0,85 ФОТ (от 37 355,69)
Сметная прибыль 60%*0,8 ФОТ (от 37 355,69) |  |  |  | 11: 17930.73 | [11 empty] | Сметная прибыль 60%*0,8 ФОТ (от 37 355,69)
Итого c накладными и см. прибылью |  |  |  | 11: 113075.67; 16: 51.5 | [11 empty] | Итого c накладными и см. прибылью
Итого |  |  |  | 11: 268169.59; 16: 91 | [11 empty] | Итого
В том числе: | [27 empty] | В том числе:
Материалы |  |  |  | 11: 30844.17 | [11 empty] | Материалы
Машины и механизмы |  |  |  | 11: 14434.7 | [11 empty] | Машины и механизмы
ФОТ |  |  |  | 11: 71692.88 | [11 empty] | ФОТ
Накладные расходы |  |  |  | 11: 116785.26 | [11 empty] | Накладные расходы
Сметная прибыль |  |  |  | 11: 34412.58 | [11 empty] | Сметная прибыль
НДС 20% от 268169,59 |  |  |  | 11: 53633.92 | [11 empty] | НДС 20% от 268169,59
ВСЕГО по смете |  |  |  | 11: 321803.51; 16: 91 | [12 empty] | ВСЕГО по смете
Составил: инженер-сметчик: ____________________________ Загуляева Е.А.
[должность, подпись (инициалы, фамилия)]
Проверил: и.о. Начальника ПТО ООО "ОЭСК": ____________________________ Запорожец Г.В.
[должность, подпись (инициалы, фамилия)]

## 06-05-24-ОБ. Капрем обор ТП №5
Приложение к Приложению №2 Договора №88-2024 от 01.01.2025 г.
СОГЛАСОВАНО: | [12 empty] | УТВЕРЖДАЮ:
Генеральный директор | [11 empty] | Генеральный директор
ООО "СибирьЭнерго" | [11 empty] | ООО ""ОЭСК |  |  |  |  | ООО ""ОЭСК
|  | А.Н. Бороноев | [13 empty] | А.А. Фомичев
"____" ________________ 2024 года | [15 empty] | "____" ________________ 2024 года
Выполнение ремонтных работ на объектах электрических сетей ООО "ОЭСК" | [17 empty] | Выполнение ремонтных работ на объектах электрических сетей ООО "ОЭСК"
(наименование стройки)
ЛОКАЛЬНАЯ СМЕТА № 06-05-24/ОБ
(локальная смета)
на ТП 6/0,4кВ №5 "ПФЗ" г.Прокопьевск, ул.Рождественская, 11а, пом.№1. Ремонт оборудования ( капитальный), замена Т-1, ТП 6/0,4кВ №5 "ПФЗ" г.Прокопьевск, ул.Рождественская, 11а, пом.№1. Ремонт оборудования (капитальный), замена Т-1 . | [18 empty] | на ТП 6/0,4кВ №5 "ПФЗ" г.Прокопьевск, ул.Рождественская, 11а, пом.№1. Ремонт оборудования ( капитальный), замена Т-1, ТП 6/0,4кВ №5 "ПФЗ" г.Прокопьевск, ул.Рождественская, 11а, пом.№1. Ремонт оборудования (капитальный), замена Т-1 .
(наименование работ и затрат, наименование объекта)
| Основание: | графики капитальных, средних ремонтов оборудовния подстанций и ЛЭП, акт выявленных дефектов №Д120324-6 от 12.03.24 г | [17 empty] | графики капитальных, средних ремонтов оборудовния подстанций и ЛЭП, акт выявленных дефектов №Д120324-6 от 12.03.24 г
| Сметная стоимость |  | 1158259.24 | руб.
| прочих |  | 52361.94 | руб.
| оборудования |  | 884741 | руб.
| Средства на оплату труда |  | 13107.94 | руб.
| Сметная трудоемкость |  | 16.9 | чел.час
| Трудозатраты механизаторов |  | 6.85 | чел.час
| Составлен(а) в текущих (прогнозных) ценах по состоянию на |  |  | 1 кв-л 2024 г | [16 empty] | 1 кв-л 2024 г
№ п/п | Обоснование | Наименование работ и затрат |  | Единица измерения | Кол-во | Стоимость единицы, руб. |  |  |  | Общая стоимость, руб. |  |  |  |  | Т/з осн. раб.на ед. | Т/з осн. раб. Всего
[6 empty] | Всего | В том числе |  |  | Обору- дование | Всего | В том числе
[7 empty] | Осн.З/п | Эк.Маш | З/пМех |  |  | Осн.З/п | Эк.Маш | З/пМех
1 | 2 | 3 |  | 4 | 5 | 6 | 7 | 8 | 9 | 10 | 11 | 12 | 13 | 14 | 15 | 16
Раздел 1. Средний ремонт трансформатора Т-1, ТМ-1000/6/0,4 - 1 шт. | [21 empty] | Раздел 1. Средний ремонт трансформатора Т-1, ТМ-1000/6/0,4 - 1 шт.
1 | ВУЕР_ТР-1-1-5 ТР2ТР4Т14 | Замена силового масляного трансформатора 6-10 кВ 1000 кВ·А |  | 1 трансформатор | 1 | 698.61 | 167.9 | 530.71 |  |  | 698.61 | 167.9 | 530.71 |  | 9.6 | 9.6 | [6 empty] | Замена силового масляного трансформатора 6-10 кВ 1000 кВ·А
| ТЧ сборн, п.1.14 | районный коэфф на з/пл осн раб и мех-ров ОЗП=30%; ЗПМ=30% | [21 empty] | районный коэфф на з/пл осн раб и мех-ров ОЗП=30%; ЗПМ=30%
| ТЧ сборн п.2.3 т.3 | Территориальный К к ЭМиМ(Кузбассэнерго,17 терр р-н) ЭМ=1,22; ЗПМ=1,22 | [21 empty] | Территориальный К к ЭМиМ(Кузбассэнерго,17 терр р-н) ЭМ=1,22; ЗПМ=1,22
| 3.8.3.1. | ИНДЕКС К ПОЗИЦИИ: Индекс к ВУЕР( 1 кв-л 2024 г(42)) ОЗП=39,12; ЭМ=5,31; ЗПМ=39,12; МАТ=11,09 | [22 empty] | ИНДЕКС К ПОЗИЦИИ: Индекс к ВУЕР( 1 кв-л 2024 г(42)) ОЗП=39,12; ЭМ=5,31; ЗПМ=39,12; МАТ=11,09
4 О | ТЦ_62.5.02.02_54_5402462822_21.05.2024_02 | Трансформатор ТМГФ-СЭЩ-1000/6/0,4 У/У |  | 4: шт; 5: 1; 6: 884741; 10: 884741; 11: 884741; 15: 0; 16: 0 | [9 empty] | Трансформатор ТМГФ-СЭЩ-1000/6/0,4 У/У
3 | ВУЕР_ИО-01010101бк | Измерение сопротивления изоляции обмоток силовых трехфазных двухобмоточных трансформаторов напряжением 3-20 кВ при капитальном ремонте |  | 1 трансформатор | 1 | 140.82 | 34.35 | 106.47 |  |  | 140.82 | 34.35 | 106.47 |  | 1.5 | 1.5 | [6 empty] | Измерение сопротивления изоляции обмоток силовых трехфазных двухобмоточных трансформаторов напряжением 3-20 кВ при капитальном ремонте
| ТЧ сборн, п.1.14 | районный коэфф на з/пл осн раб и мех-ров ОЗП=30%; ЗПМ=30% | [21 empty] | районный коэфф на з/пл осн раб и мех-ров ОЗП=30%; ЗПМ=30%
| ТЧ сборн п.2.3 т.3 | Территориальный К к ЭМиМ(Кузбассэнерго,17 терр р-н) ЭМ=1,22; ЗПМ=1,22 | [21 empty] | Территориальный К к ЭМиМ(Кузбассэнерго,17 терр р-н) ЭМ=1,22; ЗПМ=1,22
| 3.8.3.1. | ИНДЕКС К ПОЗИЦИИ: Индекс к ВУЕР( 1 кв-л 2024 г(42)) ОЗП=39,12; ЭМ=5,31; ЗПМ=39,12; МАТ=11,09 | [22 empty] | ИНДЕКС К ПОЗИЦИИ: Индекс к ВУЕР( 1 кв-л 2024 г(42)) ОЗП=39,12; ЭМ=5,31; ЗПМ=39,12; МАТ=11,09
5 | ВУЕР_ИО-01010106к | Измерение сопротивления обмоток постоянному току силовых трехфазных двухобмоточных трансформаторов напряжением 3-20 кВ при капитальном ремонте |  | 1 трансформатор | 1 | 544.5 | 132.82 | 411.68 |  |  | 544.5 | 132.82 | 411.68 |  | 5.8 | 5.8 | [6 empty] | Измерение сопротивления обмоток постоянному току силовых трехфазных двухобмоточных трансформаторов напряжением 3-20 кВ при капитальном ремонте
| ТЧ сборн, п.1.14 | районный коэфф на з/пл осн раб и мех-ров ОЗП=30%; ЗПМ=30% | [21 empty] | районный коэфф на з/пл осн раб и мех-ров ОЗП=30%; ЗПМ=30%
| ТЧ сборн п.2.3 т.3 | Территориальный К к ЭМиМ(Кузбассэнерго,17 терр р-н) ЭМ=1,22; ЗПМ=1,22 | [21 empty] | Территориальный К к ЭМиМ(Кузбассэнерго,17 терр р-н) ЭМ=1,22; ЗПМ=1,22
| 3.8.3.1. | ИНДЕКС К ПОЗИЦИИ: Индекс к ВУЕР( 1 кв-л 2024 г(42)) ОЗП=39,12; ЭМ=5,31; ЗПМ=39,12; МАТ=11,09 | [22 empty] | ИНДЕКС К ПОЗИЦИИ: Индекс к ВУЕР( 1 кв-л 2024 г(42)) ОЗП=39,12; ЭМ=5,31; ЗПМ=39,12; МАТ=11,09
Итого прямые затраты по смете с учетом индексов, в текущих ценах |  |  |  | 11: 903418.39; 12: 13107.94; 13: 5569.45; 16: 16.9 | [10 empty] | Итого прямые затраты по смете с учетом индексов, в текущих ценах
Накладные расходы |  |  |  | 11: 25491.38 | [10 empty] | Накладные расходы
В том числе, справочно: | [27 empty] | В том числе, справочно:
182% ФОТ (от 6568,25) (Поз. 1) |  |  |  | 11: 11954.22 | [11 empty] | 182% ФОТ (от 6568,25) (Поз. 1)
207% ФОТ (от 6539,69) (Поз. 3, 5) |  |  |  | 11: 13537.16 | [11 empty] | 207% ФОТ (от 6539,69) (Поз. 3, 5)
Сметная прибыль |  |  |  | 11: 8193.17 | [10 empty] | Сметная прибыль
В том числе, справочно: | [27 empty] | В том числе, справочно:
60% ФОТ (от 6539,69) (Поз. 3, 5) |  |  |  | 11: 3923.81 | [11 empty] | 60% ФОТ (от 6539,69) (Поз. 3, 5)
65% ФОТ (от 6568,25) (Поз. 1) |  |  |  | 11: 4269.36 | [11 empty] | 65% ФОТ (от 6568,25) (Поз. 1)
Итоги по смете: | [26 empty] | Итоги по смете:
Итоги по Оборудованию | [27 empty] | Итоги по Оборудованию
Оборудование: | [27 empty] | Оборудование:
Итого Поз. 4 |  |  |  | 11: 884741 | [11 empty] | Итого Поз. 4
Итого |  |  |  | 11: 884741 | [11 empty] | Итого
Итоги по Прочим затратам | [27 empty] | Итоги по Прочим затратам
Ремонт силовых трансформаторов, шунтирующих реакторов, измерительных трансформаторов (ВЕПР): | [27 empty] | Ремонт силовых трансформаторов, шунтирующих реакторов, измерительных трансформаторов (ВЕПР):
Итого Поз. 1 |  |  |  | 11: 698.61; 12: 167.9; 13: 530.71; 16: 9.6 | [11 empty] | Итого Поз. 1
Всего с учетом "Индекс к ВУЕР( 1 кв-л 2024 г(42)) ОЗП=39,12; ЭМ=5,31; ЗПМ=39,12; МАТ=11,09" |  |  |  | 11: 9386.32; 12: 6568.25; 13: 2818.07; 16: 9.6 | [11 empty] | Всего с учетом "Индекс к ВУЕР( 1 кв-л 2024 г(42)) ОЗП=39,12; ЭМ=5,31; ЗПМ=39,12; МАТ=11,09"
Накладные расходы 182% ФОТ (от 6 568,25) |  |  |  | 11: 11954.22 | [11 empty] | Накладные расходы 182% ФОТ (от 6 568,25)
Сметная прибыль 65% ФОТ (от 6 568,25) |  |  |  | 11: 4269.36 | [11 empty] | Сметная прибыль 65% ФОТ (от 6 568,25)
Итого c накладными и см. прибылью |  |  |  | 11: 25609.9; 16: 9.6 | [11 empty] | Итого c накладными и см. прибылью
Испытания электрооборудования (ВУЕР): | [27 empty] | Испытания электрооборудования (ВУЕР):
Итого Поз. 3, 5 |  |  |  | 11: 685.32; 12: 167.17; 13: 518.15; 16: 7.3 | [11 empty] | Итого Поз. 3, 5
Всего с учетом "Индекс к ВУЕР( 1 кв-л 2024 г(42)) ОЗП=39,12; ЭМ=5,31; ЗПМ=39,12; МАТ=11,09" |  |  |  | 11: 9291.07; 12: 6539.69; 13: 2751.38; 16: 7.3 | [11 empty] | Всего с учетом "Индекс к ВУЕР( 1 кв-л 2024 г(42)) ОЗП=39,12; ЭМ=5,31; ЗПМ=39,12; МАТ=11,09"
Накладные расходы 207% ФОТ (от 6 539,69) |  |  |  | 11: 13537.16 | [11 empty] | Накладные расходы 207% ФОТ (от 6 539,69)
Сметная прибыль 60% ФОТ (от 6 539,69) |  |  |  | 11: 3923.81 | [11 empty] | Сметная прибыль 60% ФОТ (от 6 539,69)
Итого c накладными и см. прибылью |  |  |  | 11: 26752.04; 16: 7.3 | [11 empty] | Итого c накладными и см. прибылью
Итого |  |  |  | 11: 52361.94; 16: 16.9 | [11 empty] | Итого
Итого |  |  |  | 11: 937102.94; 16: 16.9 | [11 empty] | Итого
В том числе: | [27 empty] | В том числе:
Машины и механизмы |  |  |  | 11: 5569.45 | [11 empty] | Машины и механизмы
ФОТ |  |  |  | 11: 13107.94 | [11 empty] | ФОТ
Оборудование |  |  |  | 11: 884741 | [11 empty] | Оборудование
Накладные расходы |  |  |  | 11: 25491.38 | [11 empty] | Накладные расходы
Сметная прибыль |  |  |  | 11: 8193.17 | [11 empty] | Сметная прибыль
Непредвиденные затраты для объектов капитального строительства производственного назначения, линейных объектов - 3%(Приказ от 4.08.2020 № 421/пр п.179) 3% |  |  |  | 11: 28113.09 | [11 empty] | Непредвиденные затраты для объектов капитального строительства производственного назначения, линейных объектов - 3%(Приказ от 4.08.2020 № 421/пр п.179) 3%
Итого с непредвиденными |  |  |  | 11: 965216.03 | [12 empty] | Итого с непредвиденными
НДС 20% |  |  |  | 11: 193043.21 | [11 empty] | НДС 20%
ВСЕГО по смете |  |  |  | 11: 1158259.24; 16: 16.9 | [13 empty] | ВСЕГО по смете
Составил: инженер-сметчик ____________________________ Загуляева Е.А.
[должность, подпись (инициалы, фамилия)]
Проверил: и.о. Начальника ПТО ООО "ОЭСК" ____________________________ Запорожец Г.В.
[должность, подпись (инициалы, фамилия)]

## 07-05-24-ОБ. Капрем обор ТП №7
Приложение к Приложению №2 Договора №88-2024 от 01.01.2025 г.
СОГЛАСОВАНО: | [12 empty] | УТВЕРЖДАЮ:
Генеральный директор | [11 empty] | Генеральный директор
ООО "СибирьЭнерго" | [11 empty] | ООО "ОЭСК" |  |  |  |  | ООО "ОЭСК"
|  | А.Н. Бороноев | [13 empty] | А.А. Фомичев
"____" ________________ 2024 года | [15 empty] | "____" ________________ 2024 года
Выполнение ремонтных работ на объектах электрических сетей ООО "Электросетьсервис" | [17 empty] | Выполнение ремонтных работ на объектах электрических сетей ООО "Электросетьсервис"
(наименование стройки)
ЛОКАЛЬНАЯ СМЕТА № 07-04-24/ОБ
(локальная смета)
на ТП 6/0,4 кВ №7 "ПФЗ" г.Прокопьевск, ул.Рождественская, 9а, пом.№1. Ремонт оборудования ( капитальный).Замена трансформатора Т-1. | [18 empty] | на ТП 6/0,4 кВ №7 "ПФЗ" г.Прокопьевск, ул.Рождественская, 9а, пом.№1. Ремонт оборудования ( капитальный).Замена трансформатора Т-1., ТП 6/0,4 кВ № 7 "ПФЗ" г. Прокопьевск, ул.Рождественская, 9а, пом. №1. Ремонт оборудования (капитальный).Замена трансформатора Т-1. .
(наименование работ и затрат, наименование объекта)
| Основание: | графики капитальных, средних ремонтов оборудовния подстанций и ЛЭП, акт выявленных дефектов №Д110124-7 от 11.01.24 г | [17 empty] | графики капитальных, средних ремонтов оборудовния подстанций и ЛЭП, акт выявленных дефектов №Д110124-7 от 11.01.24 г
| Сметная стоимость |  | 1158259.24 | руб.
| прочих |  | 52361.94 | руб.
| оборудования |  | 884741 | руб.
| Средства на оплату труда |  | 13107.94 | руб.
| Сметная трудоемкость |  | 16.9 | чел.час
| Трудозатраты механизаторов |  | 6.85 | чел.час
| Составлен(а) в текущих (прогнозных) ценах по состоянию на |  |  | 1 кв-ла 2024 г | [16 empty] | 1 кв-ла 2024 г
№ п/п | Обоснование | Наименование работ и затрат |  | Единица измерения | Кол-во | Стоимость единицы, руб. |  |  |  | Общая стоимость, руб. |  |  |  |  | Т/з осн. раб.на ед. | Т/з осн. раб. Всего
[6 empty] | Всего | В том числе |  |  | Обору- дование | Всего | В том числе
[7 empty] | Осн.З/п | Эк.Маш | З/пМех |  |  | Осн.З/п | Эк.Маш | З/пМех
1 | 2 | 3 |  | 4 | 5 | 6 | 7 | 8 | 9 | 10 | 11 | 12 | 13 | 14 | 15 | 16
Раздел 1. Средний ремонт трансформатора Т-1, ТМ-1000/6/0,4 - 1 шт. | [21 empty] | Раздел 1. Средний ремонт трансформатора Т-1, ТМ-1000/6/0,4 - 1 шт.
1 | ВУЕР_ТР-1-1-5 ТР2ТР4Т14 | Замена силового масляного трансформатора 6-10 кВ 1000 кВ·А |  | 1 трансформатор | 1 | 698.61 | 167.9 | 530.71 |  |  | 698.61 | 167.9 | 530.71 |  | 9.6 | 9.6 | [6 empty] | Замена силового масляного трансформатора 6-10 кВ 1000 кВ·А
| ТЧ сборн, п.1.14 | районный коэфф на з/пл осн раб и мех-ров ОЗП=30%; ЗПМ=30% | [21 empty] | районный коэфф на з/пл осн раб и мех-ров ОЗП=30%; ЗПМ=30%
| ТЧ сборн п.2.3 т.3 | Территориальный К к ЭМиМ(Кузбассэнерго,17 терр р-н) ЭМ=1,22; ЗПМ=1,22 | [21 empty] | Территориальный К к ЭМиМ(Кузбассэнерго,17 терр р-н) ЭМ=1,22; ЗПМ=1,22
| 3.8.3.1. | ИНДЕКС К ПОЗИЦИИ: Индекс к ВУЕР( 1 кв-л 24 г) ОЗП=39,12; ЭМ=5,31; ЗПМ=39,12; МАТ=11,09 | [22 empty] | ИНДЕКС К ПОЗИЦИИ: Индекс к ВУЕР( 1 кв-л 24 г) ОЗП=39,12; ЭМ=5,31; ЗПМ=39,12; МАТ=11,09
4 О | ТЦ_62.5.02.02_54_5402462822_21.05.2024_02 | Трансформатор ТМГФ-СЭЩ-1000/6/0,4 У/У |  | 4: шт; 5: 1; 6: 884741; 10: 884741; 11: 884741; 15: 0; 16: 0 | [9 empty] | Трансформатор ТМГФ-СЭЩ-1000/6/0,4 У/У
3 | ВУЕР_ИО-01010101бк | Измерение сопротивления изоляции обмоток силовых трехфазных двухобмоточных трансформаторов напряжением 3-20 кВ при капитальном ремонте |  | 1 трансформатор | 1 | 140.82 | 34.35 | 106.47 |  |  | 140.82 | 34.35 | 106.47 |  | 1.5 | 1.5 | [6 empty] | Измерение сопротивления изоляции обмоток силовых трехфазных двухобмоточных трансформаторов напряжением 3-20 кВ при капитальном ремонте
| ТЧ сборн, п.1.14 | районный коэфф на з/пл осн раб и мех-ров ОЗП=30%; ЗПМ=30% | [21 empty] | районный коэфф на з/пл осн раб и мех-ров ОЗП=30%; ЗПМ=30%
| ТЧ сборн п.2.3 т.3 | Территориальный К к ЭМиМ(Кузбассэнерго,17 терр р-н) ЭМ=1,22; ЗПМ=1,22 | [21 empty] | Территориальный К к ЭМиМ(Кузбассэнерго,17 терр р-н) ЭМ=1,22; ЗПМ=1,22
| 3.8.3.1. | ИНДЕКС К ПОЗИЦИИ: Индекс к ВУЕР( 1 кв-л 24 г) ОЗП=39,12; ЭМ=5,31; ЗПМ=39,12; МАТ=11,09 | [22 empty] | ИНДЕКС К ПОЗИЦИИ: Индекс к ВУЕР( 1 кв-л 24 г) ОЗП=39,12; ЭМ=5,31; ЗПМ=39,12; МАТ=11,09
5 | ВУЕР_ИО-01010106к | Измерение сопротивления обмоток постоянному току силовых трехфазных двухобмоточных трансформаторов напряжением 3-20 кВ при капитальном ремонте |  | 1 трансформатор | 1 | 544.5 | 132.82 | 411.68 |  |  | 544.5 | 132.82 | 411.68 |  | 5.8 | 5.8 | [6 empty] | Измерение сопротивления обмоток постоянному току силовых трехфазных двухобмоточных трансформаторов напряжением 3-20 кВ при капитальном ремонте
| ТЧ сборн, п.1.14 | районный коэфф на з/пл осн раб и мех-ров ОЗП=30%; ЗПМ=30% | [21 empty] | районный коэфф на з/пл осн раб и мех-ров ОЗП=30%; ЗПМ=30%
| ТЧ сборн п.2.3 т.3 | Территориальный К к ЭМиМ(Кузбассэнерго,17 терр р-н) ЭМ=1,22; ЗПМ=1,22 | [21 empty] | Территориальный К к ЭМиМ(Кузбассэнерго,17 терр р-н) ЭМ=1,22; ЗПМ=1,22
| 3.8.3.1. | ИНДЕКС К ПОЗИЦИИ: Индекс к ВУЕР( 1 кв-л 24 г) ОЗП=39,12; ЭМ=5,31; ЗПМ=39,12; МАТ=11,09 | [22 empty] | ИНДЕКС К ПОЗИЦИИ: Индекс к ВУЕР( 1 кв-л 24 г) ОЗП=39,12; ЭМ=5,31; ЗПМ=39,12; МАТ=11,09
Итого прямые затраты по смете с учетом индексов, в текущих ценах |  |  |  | 11: 903418.39; 12: 13107.94; 13: 5569.45; 16: 16.9 | [10 empty] | Итого прямые затраты по смете с учетом индексов, в текущих ценах
Накладные расходы |  |  |  | 11: 25491.38 | [10 empty] | Накладные расходы
В том числе, справочно: | [27 empty] | В том числе, справочно:
182% ФОТ (от 6568,25) (Поз. 1) |  |  |  | 11: 11954.22 | [11 empty] | 182% ФОТ (от 6568,25) (Поз. 1)
207% ФОТ (от 6539,69) (Поз. 3, 5) |  |  |  | 11: 13537.16 | [11 empty] | 207% ФОТ (от 6539,69) (Поз. 3, 5)
Сметная прибыль |  |  |  | 11: 8193.17 | [10 empty] | Сметная прибыль
В том числе, справочно: | [27 empty] | В том числе, справочно:
60% ФОТ (от 6539,69) (Поз. 3, 5) |  |  |  | 11: 3923.81 | [11 empty] | 60% ФОТ (от 6539,69) (Поз. 3, 5)
65% ФОТ (от 6568,25) (Поз. 1) |  |  |  | 11: 4269.36 | [11 empty] | 65% ФОТ (от 6568,25) (Поз. 1)
Итоги по смете: | [26 empty] | Итоги по смете:
Итоги по Оборудованию | [27 empty] | Итоги по Оборудованию
Оборудование: | [27 empty] | Оборудование:
Итого Поз. 4 |  |  |  | 11: 884741 | [11 empty] | Итого Поз. 4
Итого |  |  |  | 11: 884741 | [11 empty] | Итого
Итоги по Прочим затратам | [27 empty] | Итоги по Прочим затратам
Ремонт силовых трансформаторов, шунтирующих реакторов, измерительных трансформаторов (ВЕПР): | [27 empty] | Ремонт силовых трансформаторов, шунтирующих реакторов, измерительных трансформаторов (ВЕПР):
Итого Поз. 1 |  |  |  | 11: 698.61; 12: 167.9; 13: 530.71; 16: 9.6 | [11 empty] | Итого Поз. 1
Всего с учетом "Индекс к ВУЕР( 1 кв-л 24 г) ОЗП=39,12; ЭМ=5,31; ЗПМ=39,12; МАТ=11,09" |  |  |  | 11: 9386.32; 12: 6568.25; 13: 2818.07; 16: 9.6 | [11 empty] | Всего с учетом "Индекс к ВУЕР( 1 кв-л 24 г) ОЗП=39,12; ЭМ=5,31; ЗПМ=39,12; МАТ=11,09"
Накладные расходы 182% ФОТ (от 6 568,25) |  |  |  | 11: 11954.22 | [11 empty] | Накладные расходы 182% ФОТ (от 6 568,25)
Сметная прибыль 65% ФОТ (от 6 568,25) |  |  |  | 11: 4269.36 | [11 empty] | Сметная прибыль 65% ФОТ (от 6 568,25)
Итого c накладными и см. прибылью |  |  |  | 11: 25609.9; 16: 9.6 | [11 empty] | Итого c накладными и см. прибылью
Испытания электрооборудования (ВУЕР): | [27 empty] | Испытания электрооборудования (ВУЕР):
Итого Поз. 3, 5 |  |  |  | 11: 685.32; 12: 167.17; 13: 518.15; 16: 7.3 | [11 empty] | Итого Поз. 3, 5
Всего с учетом "Индекс к ВУЕР( 1 кв-л 24 г) ОЗП=39,12; ЭМ=5,31; ЗПМ=39,12; МАТ=11,09" |  |  |  | 11: 9291.07; 12: 6539.69; 13: 2751.38; 16: 7.3 | [11 empty] | Всего с учетом "Индекс к ВУЕР( 1 кв-л 24 г) ОЗП=39,12; ЭМ=5,31; ЗПМ=39,12; МАТ=11,09"
Накладные расходы 207% ФОТ (от 6 539,69) |  |  |  | 11: 13537.16 | [11 empty] | Накладные расходы 207% ФОТ (от 6 539,69)
Сметная прибыль 60% ФОТ (от 6 539,69) |  |  |  | 11: 3923.81 | [11 empty] | Сметная прибыль 60% ФОТ (от 6 539,69)
Итого c накладными и см. прибылью |  |  |  | 11: 26752.04; 16: 7.3 | [11 empty] | Итого c накладными и см. прибылью
Итого |  |  |  | 11: 52361.94; 16: 16.9 | [11 empty] | Итого
Итого |  |  |  | 11: 937102.94; 16: 16.9 | [11 empty] | Итого
В том числе: | [27 empty] | В том числе:
Машины и механизмы |  |  |  | 11: 5569.45 | [11 empty] | Машины и механизмы
ФОТ |  |  |  | 11: 13107.94 | [11 empty] | ФОТ
Оборудование |  |  |  | 11: 884741 | [11 empty] | Оборудование
Накладные расходы |  |  |  | 11: 25491.38 | [11 empty] | Накладные расходы
Сметная прибыль |  |  |  | 11: 8193.17 | [11 empty] | Сметная прибыль
Непредвиденные затраты для объектов капитального строительства производственного назначения, линейных объектов - 3%(Приказ от 4.08.2020 № 421/пр п.179) 3% |  |  |  | 11: 28113.09 | [11 empty] | Непредвиденные затраты для объектов капитального строительства производственного назначения, линейных объектов - 3%(Приказ от 4.08.2020 № 421/пр п.179) 3%
Итого с непредвиденными |  |  |  | 11: 965216.03 | [12 empty] | Итого с непредвиденными
НДС 20% |  |  |  | 11: 193043.21 | [11 empty] | НДС 20%
ВСЕГО по смете |  |  |  | 11: 1158259.24; 16: 16.9 | [13 empty] | ВСЕГО по смете
Составил: инженер-сметчик ____________________________ Загуляева Е.А.
[должность, подпись (инициалы, фамилия)]
Проверил: и.о. Начальника ПТО ООО "ОЭСК" ____________________________ Запорожец Г.В.
[должность, подпись (инициалы, фамилия)]

## 08-05-24-ОБ. КР МТП- 041 СНТ Эн
Приложение к Приложению №2 Договора №88-2024 от 01.01.2025 г.
СОГЛАСОВАНО: | [12 empty] | УТВЕРЖДАЮ:
Генерльный директор | [11 empty] | Генеральный директор
ООО "СибирьЭнерго" | [11 empty] | ООО "ОЭСК" |  |  |  |  | ООО "ОЭСК"
|  | А.Н.Бороноев | [13 empty] | А.А. Фомичев
____ ________________ 2024 года | [15 empty] | "____" ________________ 2024 года
Выполнение ремонтных работ на объектах электрических сетей ООО "ОЭСК" | [17 empty] | Выполнение ремонтных работ на объектах электрических сетей ООО "ОЭСК"
(наименование стройки)
ЛОКАЛЬНАЯ СМЕТА № 08-05-24/ОБ
(локальная смета)
на Трансформаторная подстанция МТП-0741 10/0,4 кВа : Кемеровская обл., (СНТ СН Энергия плюс) . Капремонт оборудования | [18 empty] | на Трансформаторная подстанция МТП-0741 10/0,4 кВа : Кемеровская обл., (СНТ СН Энергия плюс) . Капремонт оборудования, Трансформаторная подстанция МТП-041 10/0,4 кВ : Кемеровская обл., (СНТ СН Энергия плюс) . Капремонт оборудования .
(наименование работ и затрат, наименование объекта)
| Основание: | графики капитальных, средних ремонтов оборудовния подстанций и ЛЭП, акт выявленных дефектов №Д150424-8 от 15.04.24 г | [17 empty] | графики капитальных, средних ремонтов оборудовния подстанций и ЛЭП, акт выявленных дефектов №Д150424-8 от 15.04.24 г
| Сметная стоимость |  | 324068.16 | руб.
| строительных работ |  | 2573.25 | руб.
| монтажных работ |  | 5339 | руб.
| прочих |  | 246360.11 | руб.
| оборудования |  | 15784.44 | руб.
| Средства на оплату труда |  | 53730.24 | руб.
| Сметная трудоемкость |  | 65.58 | чел.час
| Трудозатраты механизаторов |  | 15.23 | чел.час
| Составлен(а) в текущих (прогнозных) ценах по состоянию на |  |  | 1 кв-л 2024 г. | [16 empty] | 1 кв-л 2024 г.
№ п/п | Обоснование | Наименование работ и затрат |  | Единица измерения | Кол-во | Стоимость единицы, руб. |  |  |  | Общая стоимость, руб. |  |  |  |  | Т/з осн. раб.на ед. | Т/з осн. раб. Всего
[6 empty] | Всего | В том числе |  |  | Обору- дование | Всего | В том числе
[7 empty] | Осн.З/п | Эк.Маш | З/пМех |  |  | Осн.З/п | Эк.Маш | З/пМех
1 | 2 | 3 |  | 4 | 5 | 6 | 7 | 8 | 9 | 10 | 11 | 12 | 13 | 14 | 15 | 16
Раздел 1. Капремонт оборудования : трансформатора Т-1 ТМ 100 кВА -1 шт | [21 empty] | Раздел 1. Капремонт оборудования : трансформатора Т-1 ТМ 100 кВА -1 шт
1 | ВУЕР_ТР-2-1-1-1 ТР2ТР0О10 | Капитальный ремонт силового масляного трансформатора 6-10 кВ без смены обмоток, переключаемого без возбуждения, до 160 кВ·А |  | 1 трансформатор | 1 | 1813.62 | 390.12 | 330.37 |  |  | 1813.62 | 390.12 | 330.37 |  | 25.6 | 25.6 | [6 empty] | Капитальный ремонт силового масляного трансформатора 6-10 кВ без смены обмоток, переключаемого без возбуждения, до 160 кВ·А
|  | 1 568,87 = 2 557,84 - 86,6 x 11,42 | [21 empty] | 1 568,87 = 2 557,84 - 86,6 x 11,42
| ТЧ сборн, п.1.14 | районный коэфф на з/пл осн раб и мех-ров ОЗП=30%; ЗПМ=30% | [22 empty] | районный коэфф на з/пл осн раб и мех-ров ОЗП=30%; ЗПМ=30%
| ТЧ сборн, п.1.13 | Доставка рабочих(40 мин до МТП-041 , всего 1 ч 20 мин -1,33 часа) К=8ч/6,67 ч К=1,2 ОЗП=1,2; ЭМ=1,2 к расх.; ЗПМ=1,2 | [22 empty] | Доставка рабочих(40 мин до МТП-041 , всего 1 ч 20 мин -1,33 часа) К=8ч/6,67 ч К=1,2 ОЗП=1,2; ЭМ=1,2 к расх.; ЗПМ=1,2
| ТЧ сборн п.2.3 т.3 | Территориальный К к ЭМиМ(Кузбассэнерго,17 терр р-н) ЭМ=1,22; ЗПМ=1,22 | [22 empty] | Территориальный К к ЭМиМ(Кузбассэнерго,17 терр р-н) ЭМ=1,22; ЗПМ=1,22
| 3.2.10.1 | ИНДЕКС К ПОЗИЦИИ: Индекс к ВУЕР( 1 кв-л 24 г(42)) ОЗП=39,12; ЭМ=5,31; ЗПМ=39,12; МАТ=11,09 | [23 empty] | ИНДЕКС К ПОЗИЦИИ: Индекс к ВУЕР( 1 кв-л 24 г(42)) ОЗП=39,12; ЭМ=5,31; ЗПМ=39,12; МАТ=11,09
Уд | 10168 | Масло трансформаторное |  | 4: кг; 5: 86,6 86,6; 6: 11.42; 11: 988.97 | [10 empty] | Масло трансформаторное
2 | ВУЕР_РС-9-18 ТП0ЭЭ9ТС0 | Отбор пробы масла из силового трансформатора |  | 1 проба | 1 | 37.01 | 9 | 27.83 |  |  | 37.01 | 9 | 27.83 |  | 0.4 | 0.4 | [6 empty] | Отбор пробы масла из силового трансформатора
| ТЧ сборн, п.1.14 | районный коэфф на з/пл осн раб и мех-ров ОЗП=30%; ЗПМ=30% | [22 empty] | районный коэфф на з/пл осн раб и мех-ров ОЗП=30%; ЗПМ=30%
| ТЧ сборн, п.1.13 | Доставка рабочих(40 мин до МТП-041 , всего 1 ч 20 мин -1,33 часа) К=8ч/6,67 ч К=1,2 ОЗП=1,2; ЭМ=1,2 к расх.; ЗПМ=1,2 | [22 empty] | Доставка рабочих(40 мин до МТП-041 , всего 1 ч 20 мин -1,33 часа) К=8ч/6,67 ч К=1,2 ОЗП=1,2; ЭМ=1,2 к расх.; ЗПМ=1,2
| ТЧ сборн п.2.3 т.3 | Территориальный К к ЭМиМ(Кузбассэнерго,17 терр р-н) ЭМ=1,22; ЗПМ=1,22 | [22 empty] | Территориальный К к ЭМиМ(Кузбассэнерго,17 терр р-н) ЭМ=1,22; ЗПМ=1,22
| 3.2.10.1 | ИНДЕКС К ПОЗИЦИИ: Индекс к ВУЕР( 1 кв-л 24 г(42)) ОЗП=39,12; ЭМ=5,31; ЗПМ=39,12; МАТ=11,09 | [23 empty] | ИНДЕКС К ПОЗИЦИИ: Индекс к ВУЕР( 1 кв-л 24 г(42)) ОЗП=39,12; ЭМ=5,31; ЗПМ=39,12; МАТ=11,09
3 | ВУЕР_ТР-17-5 ТР0ОЗ1МОО прим | Заливка трансформаторного масла в бак (замена трансформаторного масла) |  | 1 т | 0.154 | 43.82 | 43.82 |  |  |  | 6.75 | 6.75 |  |  | 2.9 | 0.45 | [6 empty] | Заливка трансформаторного масла в бак (замена трансформаторного масла)
|  | Объем=154/1000 | [25 empty] | Объем=154/1000
|  | 28,09 = 11 448,09 - 1000 x 11,42 | [21 empty] | 28,09 = 11 448,09 - 1000 x 11,42
| ТЧ сборн, п.1.14 | районный коэфф на з/пл осн раб и мех-ров ОЗП=30%; ЗПМ=30% | [22 empty] | районный коэфф на з/пл осн раб и мех-ров ОЗП=30%; ЗПМ=30%
| ТЧ сборн, п.1.13 | Доставка рабочих(40 мин до МТП-041 , всего 1 ч 20 мин -1,33 часа) К=8ч/6,67 ч К=1,2 ОЗП=1,2; ЭМ=1,2 к расх.; ЗПМ=1,2 | [22 empty] | Доставка рабочих(40 мин до МТП-041 , всего 1 ч 20 мин -1,33 часа) К=8ч/6,67 ч К=1,2 ОЗП=1,2; ЭМ=1,2 к расх.; ЗПМ=1,2
| 3.2.10.1 | ИНДЕКС К ПОЗИЦИИ: Индекс к ВУЕР( 1 кв-л 24 г(42)) ОЗП=39,12; ЭМ=5,31; ЗПМ=39,12; МАТ=11,09 | [23 empty] | ИНДЕКС К ПОЗИЦИИ: Индекс к ВУЕР( 1 кв-л 24 г(42)) ОЗП=39,12; ЭМ=5,31; ЗПМ=39,12; МАТ=11,09
Уд | 10168 | Масло трансформаторное |  | 4: кг; 5: 1000 154; 6: 11.42; 11: 1758.68 | [10 empty] | Масло трансформаторное
4 | КСР-01.3.04.06-0003_42_4205125520_11.07.24_02, цена Поставщика ООО "Стандарт-Ойл" | Роснефть ГК(216,5 л-175кг) Масло трансформаторное(для замены в Т-1) |  | 4: кг; 5: 154; 6: 206.36; 11: 31779.44; 15: 0; 16: 0 | [12 empty] | Роснефть ГК(216,5 л-175кг) Масло трансформаторное(для замены в Т-1)
| Приказ от 04.08.2020 № 421/пр п.92а | Заготовительно-складские расходы для материальных ресурсов (за исключением металлических конструкций) - 2% ПЗ=2% (ОЗП=2%; ЭМ=2%; МАТ=2%) | [22 empty] | Заготовительно-складские расходы для материальных ресурсов (за исключением металлических конструкций) - 2% ПЗ=2% (ОЗП=2%; ЭМ=2%; МАТ=2%)
| МЭР 2024 | с учетом инфляции на 2024 г МАТ=1,053 | [22 empty] | с учетом инфляции на 2024 г МАТ=1,053
| МЭР 2025 | с учетом инфляции на 2025 г МАТ=1,048 | [22 empty] | с учетом инфляции на 2025 г МАТ=1,048
5 | ВУЕР_ИО-010101к | Испытания силовых трехфазных двухобмоточных трансформаторов напряжением 3-20 кВ при капитальном ремонте |  | 1 трансформатор | 1 | 2703.73 | 659.52 | 2044.21 |  |  | 2703.73 | 659.52 | 2044.21 |  | 24 | 24 | [6 empty] | Испытания силовых трехфазных двухобмоточных трансформаторов напряжением 3-20 кВ при капитальном ремонте
| ТЧ сборн, п.1.14 | районный коэфф на з/пл осн раб и мех-ров ОЗП=30%; ЗПМ=30% | [22 empty] | районный коэфф на з/пл осн раб и мех-ров ОЗП=30%; ЗПМ=30%
| ТЧ сборн, п.1.13 | Доставка рабочих(40 мин до МТП-041 , всего 1 ч 20 мин -1,33 часа) К=8ч/6,67 ч К=1,2 ОЗП=1,2; ЭМ=1,2 к расх.; ЗПМ=1,2 | [22 empty] | Доставка рабочих(40 мин до МТП-041 , всего 1 ч 20 мин -1,33 часа) К=8ч/6,67 ч К=1,2 ОЗП=1,2; ЭМ=1,2 к расх.; ЗПМ=1,2
| ТЧ сборн п.2.3 т.3 | Территориальный К к ЭМиМ(Кузбассэнерго,17 терр р-н) ЭМ=1,22; ЗПМ=1,22 | [22 empty] | Территориальный К к ЭМиМ(Кузбассэнерго,17 терр р-н) ЭМ=1,22; ЗПМ=1,22
| 3.2.10.1 | ИНДЕКС К ПОЗИЦИИ: Индекс к ВУЕР( 1 кв-л 24 г(42)) ОЗП=39,12; ЭМ=5,31; ЗПМ=39,12; МАТ=11,09 | [23 empty] | ИНДЕКС К ПОЗИЦИИ: Индекс к ВУЕР( 1 кв-л 24 г(42)) ОЗП=39,12; ЭМ=5,31; ЗПМ=39,12; МАТ=11,09
6 | ВУЕР_Д_ПС-5-21-3 | Сокращенный анализ масла |  | 1 проба | 1 | 220.37 | 220.37 |  |  |  | 220.37 | 220.37 |  |  | 10.3 | 10.3 | [6 empty] | Сокращенный анализ масла
| ТЧ сборн, п.1.14 | районный коэфф на з/пл осн раб и мех-ров ОЗП=30%; ЗПМ=30% | [22 empty] | районный коэфф на з/пл осн раб и мех-ров ОЗП=30%; ЗПМ=30%
| ТЧ сборн, п.1.13 | Доставка рабочих(40 мин до МТП-041 , всего 1 ч 20 мин -1,33 часа) К=8ч/6,67 ч К=1,2 ОЗП=1,2; ЭМ=1,2 к расх.; ЗПМ=1,2 | [22 empty] | Доставка рабочих(40 мин до МТП-041 , всего 1 ч 20 мин -1,33 часа) К=8ч/6,67 ч К=1,2 ОЗП=1,2; ЭМ=1,2 к расх.; ЗПМ=1,2
| 3.2.10.1 | ИНДЕКС К ПОЗИЦИИ: Индекс к ВУЕР( 1 кв-л 24 г(42)) ОЗП=39,12; ЭМ=5,31; ЗПМ=39,12; МАТ=11,09 | [23 empty] | ИНДЕКС К ПОЗИЦИИ: Индекс к ВУЕР( 1 кв-л 24 г(42)) ОЗП=39,12; ЭМ=5,31; ЗПМ=39,12; МАТ=11,09
Итого прямые затраты по разделу с учетом индексов, в текущих ценах |  |  |  | 11: 106959.97; 12: 50298.92; 13: 12756.8; 16: 60.75 | [13 empty] | Итого прямые затраты по разделу с учетом индексов, в текущих ценах
Накладные расходы |  |  |  | 11: 98029.34 | [13 empty] | Накладные расходы
В том числе, справочно: | [30 empty] | В том числе, справочно:
182% ФОТ (от 24146,42) (Поз. 1, 3, 6) |  |  |  | 11: 43946.48 | [14 empty] | 182% ФОТ (от 24146,42) (Поз. 1, 3, 6)
192% ФОТ (от 352,08) (Поз. 2) |  |  |  | 11: 675.99 | [14 empty] | 192% ФОТ (от 352,08) (Поз. 2)
207% ФОТ (от 25800,42) (Поз. 5) |  |  |  | 11: 53406.87 | [14 empty] | 207% ФОТ (от 25800,42) (Поз. 5)
Сметная прибыль |  |  |  | 11: 30955.63 | [13 empty] | Сметная прибыль
В том числе, справочно: | [30 empty] | В том числе, справочно:
60% ФОТ (от 34773,37) (Поз. 2, 5-6) |  |  |  | 11: 20864.02 | [14 empty] | 60% ФОТ (от 34773,37) (Поз. 2, 5-6)
65% ФОТ (от 15525,55) (Поз. 1, 3) |  |  |  | 11: 10091.61 | [14 empty] | 65% ФОТ (от 15525,55) (Поз. 1, 3)
Итоги по разделу 1 Капремонт оборудования : трансформатора Т-1 ТМ 100 кВА -1 шт : | [29 empty] | Итоги по разделу 1 Капремонт оборудования : трансформатора Т-1 ТМ 100 кВА -1 шт :
Итоги по позициям, введенным в базисных ценах | [30 empty] | Итоги по позициям, введенным в базисных ценах
Ремонт силовых трансформаторов, шунтирующих реакторов, измерительных трансформаторов (ВЕПР): | [30 empty] | Ремонт силовых трансформаторов, шунтирующих реакторов, измерительных трансформаторов (ВЕПР):
Итого Поз. 1, 3 |  |  |  | 11: 1820.37; 12: 396.87; 13: 330.37; 16: 26.05 | [14 empty] | Итого Поз. 1, 3
Всего с учетом "Индекс к ВУЕР( 1 кв-л 24 г(42)) ОЗП=39,12; ЭМ=5,31; ЗПМ=39,12; МАТ=11,09" |  |  |  | 11: 29402.62; 12: 15525.55; 13: 1754.26; 16: 26.05 | [14 empty] | Всего с учетом "Индекс к ВУЕР( 1 кв-л 24 г(42)) ОЗП=39,12; ЭМ=5,31; ЗПМ=39,12; МАТ=11,09"
Накладные расходы 182% ФОТ (от 15 525,55) |  |  |  | 11: 28256.5 | [14 empty] | Накладные расходы 182% ФОТ (от 15 525,55)
Сметная прибыль 65% ФОТ (от 15 525,55) |  |  |  | 11: 10091.61 | [14 empty] | Сметная прибыль 65% ФОТ (от 15 525,55)
Итого c накладными и см. прибылью |  |  |  | 11: 67750.73; 16: 26.05 | [14 empty] | Итого c накладными и см. прибылью
Ремонт и тех.обслуживание распределительных сетей (ВУЕР): | [30 empty] | Ремонт и тех.обслуживание распределительных сетей (ВУЕР):
Итого Поз. 2 |  |  |  | 11: 37.01; 12: 9; 13: 27.83; 16: 0.4 | [14 empty] | Итого Поз. 2
Всего с учетом "Индекс к ВУЕР( 1 кв-л 24 г(42)) ОЗП=39,12; ЭМ=5,31; ЗПМ=39,12; МАТ=11,09" |  |  |  | 11: 501.86; 12: 352.08; 13: 147.78; 16: 0.4 | [14 empty] | Всего с учетом "Индекс к ВУЕР( 1 кв-л 24 г(42)) ОЗП=39,12; ЭМ=5,31; ЗПМ=39,12; МАТ=11,09"
Накладные расходы 192% ФОТ (от 352,08) |  |  |  | 11: 675.99 | [14 empty] | Накладные расходы 192% ФОТ (от 352,08)
Сметная прибыль 60% ФОТ (от 352,08) |  |  |  | 11: 211.25 | [14 empty] | Сметная прибыль 60% ФОТ (от 352,08)
Итого c накладными и см. прибылью |  |  |  | 11: 1389.1; 16: 0.4 | [14 empty] | Итого c накладными и см. прибылью
Испытания электрооборудования (ВУЕР): | [30 empty] | Испытания электрооборудования (ВУЕР):
Итого Поз. 5 |  |  |  | 11: 2703.73; 12: 659.52; 13: 2044.21; 16: 24 | [14 empty] | Итого Поз. 5
Всего с учетом "Индекс к ВУЕР( 1 кв-л 24 г(42)) ОЗП=39,12; ЭМ=5,31; ЗПМ=39,12; МАТ=11,09" |  |  |  | 11: 36655.18; 12: 25800.42; 13: 10854.76; 16: 24 | [14 empty] | Всего с учетом "Индекс к ВУЕР( 1 кв-л 24 г(42)) ОЗП=39,12; ЭМ=5,31; ЗПМ=39,12; МАТ=11,09"
Накладные расходы 207% ФОТ (от 25 800,42) |  |  |  | 11: 53406.87 | [14 empty] | Накладные расходы 207% ФОТ (от 25 800,42)
Сметная прибыль 60% ФОТ (от 25 800,42) |  |  |  | 11: 15480.25 | [14 empty] | Сметная прибыль 60% ФОТ (от 25 800,42)
Итого c накладными и см. прибылью |  |  |  | 11: 105542.3; 16: 24 | [14 empty] | Итого c накладными и см. прибылью
Диагностика технического состояния оборудования подстанций (ВУЕР): | [30 empty] | Диагностика технического состояния оборудования подстанций (ВУЕР):
Итого Поз. 6 |  |  |  | 11: 220.37; 12: 220.37; 16: 10.3 | [14 empty] | Итого Поз. 6
Всего с учетом "Индекс к ВУЕР( 1 кв-л 24 г(42)) ОЗП=39,12; ЭМ=5,31; ЗПМ=39,12; МАТ=11,09" |  |  |  | 11: 8620.87; 12: 8620.87; 16: 10.3 | [14 empty] | Всего с учетом "Индекс к ВУЕР( 1 кв-л 24 г(42)) ОЗП=39,12; ЭМ=5,31; ЗПМ=39,12; МАТ=11,09"
Накладные расходы 182% ФОТ (от 8 620,87) |  |  |  | 11: 15689.98 | [14 empty] | Накладные расходы 182% ФОТ (от 8 620,87)
Сметная прибыль 60% ФОТ (от 8 620,87) |  |  |  | 11: 5172.52 | [14 empty] | Сметная прибыль 60% ФОТ (от 8 620,87)
Итого c накладными и см. прибылью |  |  |  | 11: 29483.37; 16: 10.3 | [14 empty] | Итого c накладными и см. прибылью
Итого |  |  |  | 11: 204165.5; 16: 60.75 | [14 empty] | Итого
Итоги по позициям, введенным в текущих ценах | [30 empty] | Итоги по позициям, введенным в текущих ценах
Ремонт и тех.обслуживание оборудования подстанций (ВУЕР): | [30 empty] | Ремонт и тех.обслуживание оборудования подстанций (ВУЕР):
Итого Поз. 4 |  |  |  | 11: 31779.44 | [14 empty] | Итого Поз. 4
Накладные расходы 182% ФОТ (от 0,00) | [30 empty] | Накладные расходы 182% ФОТ (от 0,00)
Сметная прибыль 65% ФОТ (от 0,00) | [30 empty] | Сметная прибыль 65% ФОТ (от 0,00)
Итого c накладными и см. прибылью |  |  |  | 11: 31779.44 | [14 empty] | Итого c накладными и см. прибылью
Итого |  |  |  | 11: 31779.44 | [14 empty] | Итого
Итого |  |  |  | 11: 235944.94; 16: 60.75 | [14 empty] | Итого
В том числе: | [30 empty] | В том числе:
Материалы |  |  |  | 11: 43904.25 | [14 empty] | Материалы
Машины и механизмы |  |  |  | 11: 12756.8 | [14 empty] | Машины и механизмы
ФОТ |  |  |  | 11: 50298.92 | [14 empty] | ФОТ
Накладные расходы |  |  |  | 11: 98029.34 | [14 empty] | Накладные расходы
Сметная прибыль |  |  |  | 11: 30955.63 | [14 empty] | Сметная прибыль
Итого по разделу 1 Капремонт оборудования : трансформатора Т-1 ТМ 100 кВА -1 шт |  |  |  | 11: 235944.94; 16: 60.75 | [15 empty] | Итого по разделу 1 Капремонт оборудования : трансформатора Т-1 ТМ 100 кВА -1 шт
Раздел 2. замена линейного разъединителя ЛР, тип РЛНД-10 | [21 empty] | Раздел 2. замена линейного разъединителя ЛР, тип РЛНД-10
7 | ВУЕР_РС-7-23 ТП0ЗР4ЮИ0 | Замена линейного разъединителя |  | 1 разъединитель | 1 | 323.95 | 62.46 | 187.83 |  |  | 323.95 | 62.46 | 187.83 |  | 2.7 | 2.7 | [6 empty] | Замена линейного разъединителя
| ТЧ сборн, п.1.14 | районный коэфф на з/пл осн раб и мех-ров ОЗП=30%; ЗПМ=30% | [22 empty] | районный коэфф на з/пл осн раб и мех-ров ОЗП=30%; ЗПМ=30%
| ТЧ сборн, п.1.13 | Доставка рабочих(40 мин до МТП-041 , всего 1 ч 20 мин -1,33 часа) К=8ч/6,67 ч К=1,2 ОЗП=1,2; ЭМ=1,2 к расх.; ЗПМ=1,2 | [22 empty] | Доставка рабочих(40 мин до МТП-041 , всего 1 ч 20 мин -1,33 часа) К=8ч/6,67 ч К=1,2 ОЗП=1,2; ЭМ=1,2 к расх.; ЗПМ=1,2
| ТЧ сборн п.2.3 т.3 | Территориальный К к ЭМиМ(Кузбассэнерго,17 терр р-н) ЭМ=1,22; ЗПМ=1,22 | [22 empty] | Территориальный К к ЭМиМ(Кузбассэнерго,17 терр р-н) ЭМ=1,22; ЗПМ=1,22
| 3.2.10.1 | ИНДЕКС К ПОЗИЦИИ: Индекс к ВУЕР( 1 кв-л 24 г(42)) ОЗП=39,12; ЭМ=5,31; ЗПМ=39,12; МАТ=11,09 | [23 empty] | ИНДЕКС К ПОЗИЦИИ: Индекс к ВУЕР( 1 кв-л 24 г(42)) ОЗП=39,12; ЭМ=5,31; ЗПМ=39,12; МАТ=11,09
8 О | ТЦ_62.3.05.00_78_7804526950_09.07.2024_02 | Разъединитель РЛНД-1-10 II/630 УХЛ1 с приводом ПРНЗ-10 |  | 4: шт; 5: 1; 6: 15784.44; 10: 15784.44; 11: 15784.44; 15: 0; 16: 0 | [12 empty] | Разъединитель РЛНД-1-10 II/630 УХЛ1 с приводом ПРНЗ-10
9 | ТССЦ-502-0836 Приказ Минстроя России от 28.02.17 №519/пр | Провода самонесущие изолированные для воздушных линий электропередачи с алюминиевыми жилами марки: СИП-2 3х35+1х50-0,6/1,0 |  | 4: 1000 м; 5: 0.01; 6: 28295.32; 11: 282.95; 15: 0; 16: 0 | [6 empty] | Провода самонесущие изолированные для воздушных линий электропередачи с алюминиевыми жилами марки: СИП-2 3х35+1х50-0,6/1,0
|  | Объем=(5*2) / 1000 | [25 empty] | Объем=(5*2) / 1000
| 3.2.2.13 | ИНДЕКС К ПОЗИЦИИ: индексы март 2024г (коммерческие организ и ИП(42)) ОЗП=40,57; ЭМ=9,75; ЗПМ=40,57; МАТ=9,52 | [23 empty] | ИНДЕКС К ПОЗИЦИИ: индексы март 2024г (коммерческие организ и ИП(42)) ОЗП=40,57; ЭМ=9,75; ЗПМ=40,57; МАТ=9,52
10 | ТССЦ-509-1716 Приказ Минстроя России от 28.02.17 №519/пр | Зажим соединительный: плашечный ПС-2-1 |  | 4: шт.; 5: 2; 6: 8.72; 11: 17.44; 15: 0; 16: 0 | [6 empty] | Зажим соединительный: плашечный ПС-2-1
| 3.2.2.13 | ИНДЕКС К ПОЗИЦИИ: индексы март 2024г (коммерческие организ и ИП(42)) ОЗП=40,57; ЭМ=9,75; ЗПМ=40,57; МАТ=9,52 | [23 empty] | ИНДЕКС К ПОЗИЦИИ: индексы март 2024г (коммерческие организ и ИП(42)) ОЗП=40,57; ЭМ=9,75; ЗПМ=40,57; МАТ=9,52
11 | ТССЦ-509-0262 Приказ Минстроя России от 28.02.17 №519/пр | Зажим: плашечный |  | 4: шт.; 5: 3; 6: 17.65; 11: 52.95; 15: 0; 16: 0 | [6 empty] | Зажим: плашечный
| 3.2.2.13 | ИНДЕКС К ПОЗИЦИИ: индексы март 2024г (коммерческие организ и ИП(42)) ОЗП=40,57; ЭМ=9,75; ЗПМ=40,57; МАТ=9,52 | [23 empty] | ИНДЕКС К ПОЗИЦИИ: индексы март 2024г (коммерческие организ и ИП(42)) ОЗП=40,57; ЭМ=9,75; ЗПМ=40,57; МАТ=9,52
12 | ТССЦ-509-1507 Приказ Минстроя России от 28.02.17 №519/пр | Наконечники кабельные алюминиевые: ТА 35-10-8 |  | 4: 100 шт.; 5: 0.06; 6: 353; 11: 21.18; 15: 0; 16: 0 | [6 empty] | Наконечники кабельные алюминиевые: ТА 35-10-8
|  | Объем=(3*2) / 100 | [25 empty] | Объем=(3*2) / 100
| 3.2.2.13 | ИНДЕКС К ПОЗИЦИИ: индексы март 2024г (коммерческие организ и ИП(42)) ОЗП=40,57; ЭМ=9,75; ЗПМ=40,57; МАТ=9,52 | [23 empty] | ИНДЕКС К ПОЗИЦИИ: индексы март 2024г (коммерческие организ и ИП(42)) ОЗП=40,57; ЭМ=9,75; ЗПМ=40,57; МАТ=9,52
13 | ТССЦ-509-1508 Приказ Минстроя России от 28.02.17 №519/пр | Наконечники кабельные алюминиевые: ТА 50-10-9 |  | 4: 100 шт.; 5: 0.02; 6: 453; 11: 9.06; 15: 0; 16: 0 | [6 empty] | Наконечники кабельные алюминиевые: ТА 50-10-9
|  | Объем=(1*2) / 100 | [25 empty] | Объем=(1*2) / 100
| 3.2.2.13 | ИНДЕКС К ПОЗИЦИИ: индексы март 2024г (коммерческие организ и ИП(42)) ОЗП=40,57; ЭМ=9,75; ЗПМ=40,57; МАТ=9,52 | [23 empty] | ИНДЕКС К ПОЗИЦИИ: индексы март 2024г (коммерческие организ и ИП(42)) ОЗП=40,57; ЭМ=9,75; ЗПМ=40,57; МАТ=9,52
Изготовление тяги | [32 empty] | Изготовление тяги
14 | ТЕРм38-01-006-08 Приказ Минстроя России от 28.02.17 №515/пр прим | Сборка с помощью лебедок ручных (с установкой и снятием их в процессе работы) или вручную (мелких деталей): стремянки, связи, кронштейны, тормозные конструкции и пр.(прим изготовление тяги) |  | 1 т конструкций | 0.01638 | 8590.2 | 1469 | 1409.76 | 17.77 |  | 140.71 | 24.06 | 23.09 | 0.29 | 130 | 2.13 | [6 empty] | Сборка с помощью лебедок ручных (с установкой и снятием их в процессе работы) или вручную (мелких деталей): стремянки, связи, кронштейны, тормозные конструкции и пр.(прим изготовление тяги)
|  | Объем=6*0,00273 | [25 empty] | Объем=6*0,00273
| 3.2.2.13 | ИНДЕКС К ПОЗИЦИИ: индексы март 2024г (коммерческие организ и ИП(42)) ОЗП=40,57; ЭМ=9,75; ЗПМ=40,57; МАТ=9,52 | [23 empty] | ИНДЕКС К ПОЗИЦИИ: индексы март 2024г (коммерческие организ и ИП(42)) ОЗП=40,57; ЭМ=9,75; ЗПМ=40,57; МАТ=9,52
15 | ТССЦ-101-1139 Приказ Минстроя России от 28.02.17 №519/пр | Профили гнутые стальные из горячекатаного листового проката марки Ст3сп, нормальной точности прокатки, немерной длины толщиной 7-8 мм |  | 4: т; 5: -0.0174; 6: 5145.42; 11: -89.53; 15: 0; 16: 0 | [6 empty] | Профили гнутые стальные из горячекатаного листового проката марки Ст3сп, нормальной точности прокатки, немерной длины толщиной 7-8 мм
| 3.2.2.13 | ИНДЕКС К ПОЗИЦИИ: индексы март 2024г (коммерческие организ и ИП(42)) ОЗП=40,57; ЭМ=9,75; ЗПМ=40,57; МАТ=9,52 | [23 empty] | ИНДЕКС К ПОЗИЦИИ: индексы март 2024г (коммерческие организ и ИП(42)) ОЗП=40,57; ЭМ=9,75; ЗПМ=40,57; МАТ=9,52
16 | ТССЦ-103-0016 Приказ Минстроя России от 28.02.17 №519/пр | Трубы стальные сварные водогазопроводные с резьбой черные обыкновенные (неоцинкованные), диаметр условного прохода: 32 мм, толщина стенки 3,2 мм |  | 4: м; 5: 6; 6: 29.54; 11: 177.24; 15: 0; 16: 0 | [6 empty] | Трубы стальные сварные водогазопроводные с резьбой черные обыкновенные (неоцинкованные), диаметр условного прохода: 32 мм, толщина стенки 3,2 мм
| 3.2.2.13 | ИНДЕКС К ПОЗИЦИИ: индексы март 2024г (коммерческие организ и ИП(42)) ОЗП=40,57; ЭМ=9,75; ЗПМ=40,57; МАТ=9,52 | [23 empty] | ИНДЕКС К ПОЗИЦИИ: индексы март 2024г (коммерческие организ и ИП(42)) ОЗП=40,57; ЭМ=9,75; ЗПМ=40,57; МАТ=9,52
Итого прямые затраты по разделу с учетом индексов, в текущих ценах |  |  |  | 11: 26620.76; 12: 3419.55; 13: 1222.51; 14: 11.77; 16: 4.83 | [13 empty] | Итого прямые затраты по разделу с учетом индексов, в текущих ценах
Накладные расходы |  |  |  | 11: 5580.49 | [13 empty] | Накладные расходы
В том числе, справочно: | [30 empty] | В том числе, справочно:
90% ФОТ (от 987,88) (Поз. 14-15) |  |  |  | 11: 889.09 | [14 empty] | 90% ФОТ (от 987,88) (Поз. 14-15)
192% ФОТ (от 2443,44) (Поз. 7) |  |  |  | 11: 4691.4 | [14 empty] | 192% ФОТ (от 2443,44) (Поз. 7)
Сметная прибыль |  |  |  | 11: 1910.61 | [13 empty] | Сметная прибыль
В том числе, справочно: | [30 empty] | В том числе, справочно:
45% ФОТ (от 987,88) (Поз. 14-15) |  |  |  | 11: 444.55 | [14 empty] | 45% ФОТ (от 987,88) (Поз. 14-15)
60% ФОТ (от 2443,44) (Поз. 7) |  |  |  | 11: 1466.06 | [14 empty] | 60% ФОТ (от 2443,44) (Поз. 7)
Итоги по разделу 2 замена линейного разъединителя ЛР, тип РЛНД-10 : | [29 empty] | Итоги по разделу 2 замена линейного разъединителя ЛР, тип РЛНД-10 :
Итоги по Строительным работам | [30 empty] | Итоги по Строительным работам
Изготовление в построечных условиях материалов и полуфабрикатов, металлических и трубопроводных заготовок (Норматив СП необходимо указать при составлении сметы): | [30 empty] | Изготовление в построечных условиях материалов и полуфабрикатов, металлических и трубопроводных заготовок (Норматив СП необходимо указать при составлении сметы):
Итого Поз. 14-15 |  |  |  | 11: 51.18; 12: 24.06; 13: 23.09; 14: 0.29; 16: 2.13 | [14 empty] | Итого Поз. 14-15
Всего с учетом "индексы март 2024г (коммерческие организ и ИП(42)) ОЗП=40,57; ЭМ=9,75; ЗПМ=40,57; МАТ=9,52" |  |  |  | 11: 1239.61; 12: 976.11; 13: 225.13; 14: 11.77; 16: 2.13 | [14 empty] | Всего с учетом "индексы март 2024г (коммерческие организ и ИП(42)) ОЗП=40,57; ЭМ=9,75; ЗПМ=40,57; МАТ=9,52"
Накладные расходы 90% ФОТ (от 987,88) |  |  |  | 11: 889.09 | [14 empty] | Накладные расходы 90% ФОТ (от 987,88)
Сметная прибыль 45% ФОТ (от 987,88) |  |  |  | 11: 444.55 | [14 empty] | Сметная прибыль 45% ФОТ (от 987,88)
Итого c накладными и см. прибылью |  |  |  | 11: 2573.25; 16: 2.13 | [14 empty] | Итого c накладными и см. прибылью
Итого |  |  |  | 11: 2573.25; 16: 2.13 | [14 empty] | Итого
Итоги по Монтажным работам | [30 empty] | Итоги по Монтажным работам
Материалы для монтажных работ: | [30 empty] | Материалы для монтажных работ:
Итого Поз. 9-11, 16 |  |  |  | 11: 530.58 | [14 empty] | Итого Поз. 9-11, 16
Всего с учетом "индексы март 2024г (коммерческие организ и ИП(42)) ОЗП=40,57; ЭМ=9,75; ЗПМ=40,57; МАТ=9,52" |  |  |  | 11: 5051.12 | [14 empty] | Всего с учетом "индексы март 2024г (коммерческие организ и ИП(42)) ОЗП=40,57; ЭМ=9,75; ЗПМ=40,57; МАТ=9,52"
Материалы для монтажных работ: | [30 empty] | Материалы для монтажных работ:
Итого Поз. 12-13 |  |  |  | 11: 30.24 | [14 empty] | Итого Поз. 12-13
Всего с учетом "индексы март 2024г (коммерческие организ и ИП(42)) ОЗП=40,57; ЭМ=9,75; ЗПМ=40,57; МАТ=9,52" |  |  |  | 11: 287.88 | [14 empty] | Всего с учетом "индексы март 2024г (коммерческие организ и ИП(42)) ОЗП=40,57; ЭМ=9,75; ЗПМ=40,57; МАТ=9,52"
Итого |  |  |  | 11: 5339 | [14 empty] | Итого
Итоги по Оборудованию | [30 empty] | Итоги по Оборудованию
Оборудование: | [30 empty] | Оборудование:
Итого Поз. 8 |  |  |  | 11: 15784.44 | [14 empty] | Итого Поз. 8
Итого |  |  |  | 11: 15784.44 | [14 empty] | Итого
Итоги по Прочим затратам | [30 empty] | Итоги по Прочим затратам
Ремонт и тех.обслуживание распределительных сетей (ВУЕР): | [30 empty] | Ремонт и тех.обслуживание распределительных сетей (ВУЕР):
Итого Поз. 7 |  |  |  | 11: 323.95; 12: 62.46; 13: 187.83; 16: 2.7 | [14 empty] | Итого Поз. 7
Всего с учетом "Индекс к ВУЕР( 1 кв-л 24 г(42)) ОЗП=39,12; ЭМ=5,31; ЗПМ=39,12; МАТ=11,09" |  |  |  | 11: 4257.71; 12: 2443.44; 13: 997.38; 16: 2.7 | [14 empty] | Всего с учетом "Индекс к ВУЕР( 1 кв-л 24 г(42)) ОЗП=39,12; ЭМ=5,31; ЗПМ=39,12; МАТ=11,09"
Накладные расходы 192% ФОТ (от 2 443,44) |  |  |  | 11: 4691.4 | [14 empty] | Накладные расходы 192% ФОТ (от 2 443,44)
Сметная прибыль 60% ФОТ (от 2 443,44) |  |  |  | 11: 1466.06 | [14 empty] | Сметная прибыль 60% ФОТ (от 2 443,44)
Итого c накладными и см. прибылью |  |  |  | 11: 10415.17; 16: 2.7 | [14 empty] | Итого c накладными и см. прибылью
Итого |  |  |  | 11: 10415.17; 16: 2.7 | [14 empty] | Итого
Итого |  |  |  | 11: 34111.86; 16: 4.83 | [14 empty] | Итого
В том числе: | [30 empty] | В том числе:
Материалы |  |  |  | 11: 6194.26 | [14 empty] | Материалы
Машины и механизмы |  |  |  | 11: 1222.51 | [14 empty] | Машины и механизмы
ФОТ |  |  |  | 11: 3431.32 | [14 empty] | ФОТ
Оборудование |  |  |  | 11: 15784.44 | [14 empty] | Оборудование
Накладные расходы |  |  |  | 11: 5580.49 | [14 empty] | Накладные расходы
Сметная прибыль |  |  |  | 11: 1910.61 | [14 empty] | Сметная прибыль
Итого по разделу 2 замена линейного разъединителя ЛР, тип РЛНД-10 |  |  |  | 11: 34111.86; 16: 4.83 | [15 empty] | Итого по разделу 2 замена линейного разъединителя ЛР, тип РЛНД-10
Итого прямые затраты по смете с учетом индексов, в текущих ценах |  |  |  | 11: 133580.72; 12: 53718.47; 13: 13979.3; 14: 11.77; 16: 65.58 | [17 empty] | Итого прямые затраты по смете с учетом индексов, в текущих ценах
Накладные расходы |  |  |  | 11: 103609.84 | [17 empty] | Накладные расходы
В том числе, справочно: | [34 empty] | В том числе, справочно:
90% ФОТ (от 987,88) (Поз. 14-15) |  |  |  | 11: 889.09 | [18 empty] | 90% ФОТ (от 987,88) (Поз. 14-15)
182% ФОТ (от 24146,42) (Поз. 1, 3, 6) |  |  |  | 11: 43946.48 | [18 empty] | 182% ФОТ (от 24146,42) (Поз. 1, 3, 6)
192% ФОТ (от 2795,52) (Поз. 2, 7) |  |  |  | 11: 5367.4 | [18 empty] | 192% ФОТ (от 2795,52) (Поз. 2, 7)
207% ФОТ (от 25800,42) (Поз. 5) |  |  |  | 11: 53406.87 | [18 empty] | 207% ФОТ (от 25800,42) (Поз. 5)
Сметная прибыль |  |  |  | 11: 32866.24 | [17 empty] | Сметная прибыль
В том числе, справочно: | [34 empty] | В том числе, справочно:
45% ФОТ (от 987,88) (Поз. 14-15) |  |  |  | 11: 444.55 | [18 empty] | 45% ФОТ (от 987,88) (Поз. 14-15)
60% ФОТ (от 37216,81) (Поз. 2, 7, 5-6) |  |  |  | 11: 22330.08 | [18 empty] | 60% ФОТ (от 37216,81) (Поз. 2, 7, 5-6)
65% ФОТ (от 15525,55) (Поз. 1, 3) |  |  |  | 11: 10091.61 | [18 empty] | 65% ФОТ (от 15525,55) (Поз. 1, 3)
Итоги по смете: | [33 empty] | Итоги по смете:
Итоги по Строительным работам | [34 empty] | Итоги по Строительным работам
Изготовление в построечных условиях материалов и полуфабрикатов, металлических и трубопроводных заготовок (Норматив СП необходимо указать при составлении сметы): | [34 empty] | Изготовление в построечных условиях материалов и полуфабрикатов, металлических и трубопроводных заготовок (Норматив СП необходимо указать при составлении сметы):
Итого Поз. 14-15 |  |  |  | 11: 51.18; 12: 24.06; 13: 23.09; 14: 0.29; 16: 2.13 | [18 empty] | Итого Поз. 14-15
Всего с учетом "индексы март 2024г (коммерческие организ и ИП(42)) ОЗП=40,57; ЭМ=9,75; ЗПМ=40,57; МАТ=9,52" |  |  |  | 11: 1239.61; 12: 976.11; 13: 225.13; 14: 11.77; 16: 2.13 | [18 empty] | Всего с учетом "индексы март 2024г (коммерческие организ и ИП(42)) ОЗП=40,57; ЭМ=9,75; ЗПМ=40,57; МАТ=9,52"
Накладные расходы 90% ФОТ (от 987,88) |  |  |  | 11: 889.09 | [18 empty] | Накладные расходы 90% ФОТ (от 987,88)
Сметная прибыль 45% ФОТ (от 987,88) |  |  |  | 11: 444.55 | [18 empty] | Сметная прибыль 45% ФОТ (от 987,88)
Итого c накладными и см. прибылью |  |  |  | 11: 2573.25; 16: 2.13 | [18 empty] | Итого c накладными и см. прибылью
Итого |  |  |  | 11: 2573.25; 16: 2.13 | [18 empty] | Итого
Итоги по Монтажным работам | [34 empty] | Итоги по Монтажным работам
Материалы для монтажных работ: | [34 empty] | Материалы для монтажных работ:
Итого Поз. 9-11, 16 |  |  |  | 11: 530.58 | [18 empty] | Итого Поз. 9-11, 16
Всего с учетом "индексы март 2024г (коммерческие организ и ИП(42)) ОЗП=40,57; ЭМ=9,75; ЗПМ=40,57; МАТ=9,52" |  |  |  | 11: 5051.12 | [18 empty] | Всего с учетом "индексы март 2024г (коммерческие организ и ИП(42)) ОЗП=40,57; ЭМ=9,75; ЗПМ=40,57; МАТ=9,52"
Материалы для монтажных работ: | [34 empty] | Материалы для монтажных работ:
Итого Поз. 12-13 |  |  |  | 11: 30.24 | [18 empty] | Итого Поз. 12-13
Всего с учетом "индексы март 2024г (коммерческие организ и ИП(42)) ОЗП=40,57; ЭМ=9,75; ЗПМ=40,57; МАТ=9,52" |  |  |  | 11: 287.88 | [18 empty] | Всего с учетом "индексы март 2024г (коммерческие организ и ИП(42)) ОЗП=40,57; ЭМ=9,75; ЗПМ=40,57; МАТ=9,52"
Итого |  |  |  | 11: 5339 | [18 empty] | Итого
Итоги по Оборудованию | [34 empty] | Итоги по Оборудованию
Оборудование: | [34 empty] | Оборудование:
Итого Поз. 8 |  |  |  | 11: 15784.44 | [18 empty] | Итого Поз. 8
Итого |  |  |  | 11: 15784.44 | [18 empty] | Итого
Итоги по Прочим затратам | [34 empty] | Итоги по Прочим затратам
Итоги по позициям, введенным в базисных ценах | [34 empty] | Итоги по позициям, введенным в базисных ценах
Ремонт силовых трансформаторов, шунтирующих реакторов, измерительных трансформаторов (ВЕПР): | [34 empty] | Ремонт силовых трансформаторов, шунтирующих реакторов, измерительных трансформаторов (ВЕПР):
Итого Поз. 1, 3 |  |  |  | 11: 1820.37; 12: 396.87; 13: 330.37; 16: 26.05 | [18 empty] | Итого Поз. 1, 3
Всего с учетом "Индекс к ВУЕР( 1 кв-л 24 г(42)) ОЗП=39,12; ЭМ=5,31; ЗПМ=39,12; МАТ=11,09" |  |  |  | 11: 29402.62; 12: 15525.55; 13: 1754.26; 16: 26.05 | [18 empty] | Всего с учетом "Индекс к ВУЕР( 1 кв-л 24 г(42)) ОЗП=39,12; ЭМ=5,31; ЗПМ=39,12; МАТ=11,09"
Накладные расходы 182% ФОТ (от 15 525,55) |  |  |  | 11: 28256.5 | [18 empty] | Накладные расходы 182% ФОТ (от 15 525,55)
Сметная прибыль 65% ФОТ (от 15 525,55) |  |  |  | 11: 10091.61 | [18 empty] | Сметная прибыль 65% ФОТ (от 15 525,55)
Итого c накладными и см. прибылью |  |  |  | 11: 67750.73; 16: 26.05 | [18 empty] | Итого c накладными и см. прибылью
Ремонт и тех.обслуживание распределительных сетей (ВУЕР): | [34 empty] | Ремонт и тех.обслуживание распределительных сетей (ВУЕР):
Итого Поз. 2, 7 |  |  |  | 11: 360.96; 12: 71.46; 13: 215.66; 16: 3.1 | [18 empty] | Итого Поз. 2, 7
Всего с учетом "Индекс к ВУЕР( 1 кв-л 24 г(42)) ОЗП=39,12; ЭМ=5,31; ЗПМ=39,12; МАТ=11,09" |  |  |  | 11: 4759.56; 12: 2795.52; 13: 1145.15; 16: 3.1 | [18 empty] | Всего с учетом "Индекс к ВУЕР( 1 кв-л 24 г(42)) ОЗП=39,12; ЭМ=5,31; ЗПМ=39,12; МАТ=11,09"
Накладные расходы 192% ФОТ (от 2 795,52) |  |  |  | 11: 5367.4 | [18 empty] | Накладные расходы 192% ФОТ (от 2 795,52)
Сметная прибыль 60% ФОТ (от 2 795,52) |  |  |  | 11: 1677.31 | [18 empty] | Сметная прибыль 60% ФОТ (от 2 795,52)
Итого c накладными и см. прибылью |  |  |  | 11: 11804.27; 16: 3.1 | [18 empty] | Итого c накладными и см. прибылью
Испытания электрооборудования (ВУЕР): | [34 empty] | Испытания электрооборудования (ВУЕР):
Итого Поз. 5 |  |  |  | 11: 2703.73; 12: 659.52; 13: 2044.21; 16: 24 | [18 empty] | Итого Поз. 5
Всего с учетом "Индекс к ВУЕР( 1 кв-л 24 г(42)) ОЗП=39,12; ЭМ=5,31; ЗПМ=39,12; МАТ=11,09" |  |  |  | 11: 36655.18; 12: 25800.42; 13: 10854.76; 16: 24 | [18 empty] | Всего с учетом "Индекс к ВУЕР( 1 кв-л 24 г(42)) ОЗП=39,12; ЭМ=5,31; ЗПМ=39,12; МАТ=11,09"
Накладные расходы 207% ФОТ (от 25 800,42) |  |  |  | 11: 53406.87 | [18 empty] | Накладные расходы 207% ФОТ (от 25 800,42)
Сметная прибыль 60% ФОТ (от 25 800,42) |  |  |  | 11: 15480.25 | [18 empty] | Сметная прибыль 60% ФОТ (от 25 800,42)
Итого c накладными и см. прибылью |  |  |  | 11: 105542.3; 16: 24 | [18 empty] | Итого c накладными и см. прибылью
Диагностика технического состояния оборудования подстанций (ВУЕР): | [34 empty] | Диагностика технического состояния оборудования подстанций (ВУЕР):
Итого Поз. 6 |  |  |  | 11: 220.37; 12: 220.37; 16: 10.3 | [18 empty] | Итого Поз. 6
Всего с учетом "Индекс к ВУЕР( 1 кв-л 24 г(42)) ОЗП=39,12; ЭМ=5,31; ЗПМ=39,12; МАТ=11,09" |  |  |  | 11: 8620.87; 12: 8620.87; 16: 10.3 | [18 empty] | Всего с учетом "Индекс к ВУЕР( 1 кв-л 24 г(42)) ОЗП=39,12; ЭМ=5,31; ЗПМ=39,12; МАТ=11,09"
Накладные расходы 182% ФОТ (от 8 620,87) |  |  |  | 11: 15689.98 | [18 empty] | Накладные расходы 182% ФОТ (от 8 620,87)
Сметная прибыль 60% ФОТ (от 8 620,87) |  |  |  | 11: 5172.52 | [18 empty] | Сметная прибыль 60% ФОТ (от 8 620,87)
Итого c накладными и см. прибылью |  |  |  | 11: 29483.37; 16: 10.3 | [18 empty] | Итого c накладными и см. прибылью
Итого |  |  |  | 11: 214580.67; 16: 63.45 | [18 empty] | Итого
Итоги по позициям, введенным в текущих ценах | [34 empty] | Итоги по позициям, введенным в текущих ценах
Ремонт и тех.обслуживание оборудования подстанций (ВУЕР): | [34 empty] | Ремонт и тех.обслуживание оборудования подстанций (ВУЕР):
Итого Поз. 4 |  |  |  | 11: 31779.44 | [18 empty] | Итого Поз. 4
Накладные расходы 182% ФОТ (от 0,00) | [34 empty] | Накладные расходы 182% ФОТ (от 0,00)
Сметная прибыль 65% ФОТ (от 0,00) | [34 empty] | Сметная прибыль 65% ФОТ (от 0,00)
Итого c накладными и см. прибылью |  |  |  | 11: 31779.44 | [18 empty] | Итого c накладными и см. прибылью
Итого |  |  |  | 11: 31779.44 | [18 empty] | Итого
Итого |  |  |  | 11: 246360.11; 16: 63.45 | [18 empty] | Итого
Итого |  |  |  | 11: 270056.8; 16: 65.58 | [18 empty] | Итого
В том числе: | [34 empty] | В том числе:
Материалы |  |  |  | 11: 50098.51 | [18 empty] | Материалы
Машины и механизмы |  |  |  | 11: 13979.3 | [18 empty] | Машины и механизмы
ФОТ |  |  |  | 11: 53730.24 | [18 empty] | ФОТ
Оборудование |  |  |  | 11: 15784.44 | [18 empty] | Оборудование
Накладные расходы |  |  |  | 11: 103609.84 | [18 empty] | Накладные расходы
Сметная прибыль |  |  |  | 11: 32866.24 | [18 empty] | Сметная прибыль
НДС 20% |  |  |  | 11: 54011.36 | [18 empty] | НДС 20%
ВСЕГО по смете |  |  |  | 11: 324068.16; 16: 65.58 | [19 empty] | ВСЕГО по смете
Составил: инженер-сметчик: ____________________________ Загуляева Е.А.
[должность, подпись (инициалы, фамилия)]
Проверил: и.о. Начальника ПТО ООО "ОЭСК": ____________________________ Запорожец Г.В.
[должность, подпись (инициалы, фамилия)]

## 09-05-24-ВЛ. КР ВЛ 0,4 кВ СНТ
Приложение к Приложению №2 Договора №88-2024 от 01.01.2025 г.
СОГЛАСОВАНО: | [12 empty] | УТВЕРЖДАЮ:
Генеральный директор | [11 empty] | Генеральный директор
ООО "СибирьЭнерго" | [11 empty] | ООО "ОЭСК" |  |  |  |  | ООО "ОЭСК"
|  | А.Н. Бороноев | [13 empty] | А.А. Фомичев
"____" ________________ 2024 года | [15 empty] | "____" ________________ 2024 года
Выполнение ремонтных работ на объектах электрических сетей ООО "ОЭСК" | [17 empty] | Выполнение ремонтных работ на объектах электрических сетей ООО "ОЭСК"
(наименование стройки)
ЛОКАЛЬНАЯ СМЕТА № 09-05-24/ВЛ
(локальная смета)
на Воздушная линия электропередач 0,4 кВ от МТП 041 10/0,4 кВ , Кемеровская обл (СНТ СН Энергия плюс). Капремонт ВЛ 0,4 кВ (226 м). | [18 empty] | на Воздушная линия электропередач 0,4 кВ от МТП 041 10/0,4 кВ , Кемеровская обл (СНТ СН Энергия плюс). Капремонт ВЛ 0,4 кВ (226 м)., Воздушная линия электропередач 0,4 кВ от МТП 041 10/0,4 кВ , Кемеровская обл (СНТ СН Энергия плюс). Капремонт ВЛ 0,4 кВ (226 м).
(наименование работ и затрат, наименование объекта)
| Основание: | графики капитальных, средних ремонтов оборудовния подстанций и ЛЭП, акт выявленных дефектов №Д150424-9 от 15.04.24 г | [17 empty] | графики капитальных, средних ремонтов оборудовния подстанций и ЛЭП, акт выявленных дефектов №Д150424-9 от 15.04.24 г
| Сметная стоимость |  | 594433.08 | руб.
| строительных работ |  | 195152.13 | руб.
| прочих |  | 285780.78 | руб.
| Средства на оплату труда |  | 71379.93 | руб.
| Сметная трудоемкость |  | 76.24 | чел.час
| Трудозатраты механизаторов |  | 46.22 | чел.час
| Составлен(а) в текущих (прогнозных) ценах по состоянию на |  |  | 1 кв-л 2024 г. | [16 empty] | 1 кв-л 2024 г.
№ п/п | Обоснование | Наименование работ и затрат |  | Единица измерения | Кол-во | Стоимость единицы, руб. |  |  |  | Общая стоимость, руб. |  |  |  |  | Т/з осн. раб.на ед. | Т/з осн. раб. Всего
[6 empty] | Всего | В том числе |  |  | Обору- дование | Всего | В том числе
[7 empty] | Осн.З/п | Эк.Маш | З/пМех |  |  | Осн.З/п | Эк.Маш | З/пМех
1 | 2 | 3 |  | 4 | 5 | 6 | 7 | 8 | 9 | 10 | 11 | 12 | 13 | 14 | 15 | 16
Раздел 1. Капремонт ВЛ 0,4 кВ: замена опор 7 шт. | [21 empty] | Раздел 1. Капремонт ВЛ 0,4 кВ: замена опор 7 шт.
1 | ВУЕР_РС-1-13 РЛ1НР4КЖО | Замена железобетонной промежуточной опоры ВЛ напряжением 0,38 кВ |  | 1 опора | 7 | 1543.47 | 207.81 | 958.23 |  |  | 10804.29 | 1454.67 | 6707.61 |  | 7.65 | 53.55 | [6 empty] | Замена железобетонной промежуточной опоры ВЛ напряжением 0,38 кВ
| ТЧ(п.1.17) | районный коэффициент на зарплату ОЗП=30%; ЗПМ=30% | [21 empty] | районный коэффициент на зарплату ОЗП=30%; ЗПМ=30%
| ТЧ ( п.2,3; т.3; п.17) | районный коэффициент на ЭМиМ ЭМ=1,22; ЗПМ=1,22 | [21 empty] | районный коэффициент на ЭМиМ ЭМ=1,22; ЗПМ=1,22
| ТЧ (п.1.15) | Доставка бригады К доставки=8ч/6,67ч=1,2 ( до объекта 40 мин, всего в пути 1ч 20 мин(1,33 ч) ОЗП=1,2; ЭМ=1,2; ЗПМ=1,2 | [21 empty] | Доставка бригады К доставки=8ч/6,67ч=1,2 ( до объекта 40 мин, всего в пути 1ч 20 мин(1,33 ч) ОЗП=1,2; ЭМ=1,2; ЗПМ=1,2
| 3.2.10.1 | ИНДЕКС К ПОЗИЦИИ: индекс к ВУЕР(1 кв-л 24 г) ОЗП=39,12; ЭМ=5,31; ЗПМ=39,12; МАТ=11,09 | [22 empty] | ИНДЕКС К ПОЗИЦИИ: индекс к ВУЕР(1 кв-л 24 г) ОЗП=39,12; ЭМ=5,31; ЗПМ=39,12; МАТ=11,09
Итого прямые затраты по разделу в базисных ценах |  |  |  | 11: 10804.29; 12: 1454.67; 13: 6707.61; 16: 53.55 | [9 empty] | Итого прямые затраты по разделу в базисных ценах
Итого прямые затраты по разделу с учетом индексов, в текущих ценах |  |  |  | 11: 121823.99; 12: 56906.69; 13: 35617.41; 16: 53.55 | [9 empty] | Итого прямые затраты по разделу с учетом индексов, в текущих ценах
Накладные расходы |  |  |  | 11: 109260.84 | [9 empty] | Накладные расходы
Сметная прибыль |  |  |  | 11: 34144.01 | [9 empty] | Сметная прибыль
Итого по разделу 1 Капремонт ВЛ 0,4 кВ: замена опор 7 шт. |  |  |  | 11: 265228.84; 16: 53.55 | [9 empty] | Итого по разделу 1 Капремонт ВЛ 0,4 кВ: замена опор 7 шт.
Раздел 2. Замена провода АС-35 на СИП-2 3*35+1*50 -226 м | [21 empty] | Раздел 2. Замена провода АС-35 на СИП-2 3*35+1*50 -226 м
2 | ВУЕР_РС-3-2 РЛ1ПР4ЛОО | Замена провода ВЛ напряжением 0,38 кВ при отсутствии переходов при количестве опор на 1 км не более 22 |  | 1 км провода | 0.226 | 2352.94 | 590.82 | 1723.83 |  |  | 531.76 | 133.53 | 389.59 |  | 27.6 | 6.24 | [6 empty] | Замена провода ВЛ напряжением 0,38 кВ при отсутствии переходов при количестве опор на 1 км не более 22
|  | Объем=226/1000 | [24 empty] | Объем=226/1000
| ТЧ(п.1.17) | районный коэффициент на зарплату ОЗП=30%; ЗПМ=30% | [21 empty] | районный коэффициент на зарплату ОЗП=30%; ЗПМ=30%
| ТЧ ( п.2,3; т.3; п.17) | районный коэффициент на ЭМиМ ЭМ=1,22; ЗПМ=1,22 | [21 empty] | районный коэффициент на ЭМиМ ЭМ=1,22; ЗПМ=1,22
| ТЧ (п.1.15) | Доставка бригады К доставки=8ч/6,67ч=1,2 ( до объекта 40 мин, всего в пути 1ч 20 мин(1,33 ч) ОЗП=1,2; ЭМ=1,2; ЗПМ=1,2 | [21 empty] | Доставка бригады К доставки=8ч/6,67ч=1,2 ( до объекта 40 мин, всего в пути 1ч 20 мин(1,33 ч) ОЗП=1,2; ЭМ=1,2; ЗПМ=1,2
| 3.2.10.1 | ИНДЕКС К ПОЗИЦИИ: индекс к ВУЕР(1 кв-л 24 г) ОЗП=39,12; ЭМ=5,31; ЗПМ=39,12; МАТ=11,09 | [22 empty] | ИНДЕКС К ПОЗИЦИИ: индекс к ВУЕР(1 кв-л 24 г) ОЗП=39,12; ЭМ=5,31; ЗПМ=39,12; МАТ=11,09
Итого прямые затраты по разделу в базисных ценах |  |  |  | 11: 531.76; 12: 133.53; 13: 389.59; 16: 6.24 | [9 empty] | Итого прямые затраты по разделу в базисных ценах
Итого прямые затраты по разделу с учетом индексов, в текущих ценах |  |  |  | 11: 7388.23; 12: 5223.69; 13: 2068.72; 16: 6.24 | [9 empty] | Итого прямые затраты по разделу с учетом индексов, в текущих ценах
Накладные расходы |  |  |  | 11: 10029.48 | [9 empty] | Накладные расходы
Сметная прибыль |  |  |  | 11: 3134.21 | [9 empty] | Сметная прибыль
Итого по разделу 2 Замена провода АС-35 на СИП-2 3*35+1*50 -226 м |  |  |  | 11: 20551.92; 16: 6.24 | [9 empty] | Итого по разделу 2 Замена провода АС-35 на СИП-2 3*35+1*50 -226 м
Раздел 3. материалы, неучтенные расценками | [21 empty] | Раздел 3. материалы, неучтенные расценками
3 | ТССЦ-403-1944 Приказ Минстроя России от 28.02.17 №519/пр | Стойка опоры: СВ 95-5-а /бетон В22,5 (М300), объем 0,36 м3, расход арматуры 51,7 кг/ (серия 3.407.1-143 вып. 7) |  | 4: шт.; 5: 7; 6: 1252.8; 11: 8769.6; 15: 0; 16: 0 | [6 empty] | Стойка опоры: СВ 95-5-а /бетон В22,5 (М300), объем 0,36 м3, расход арматуры 51,7 кг/ (серия 3.407.1-143 вып. 7)
| 3.2.2.13 | ИНДЕКС К ПОЗИЦИИ: индексы март 24 г(для комм-ких организаций и ИП) ОЗП=40,57; ЭМ=9,75; ЗПМ=40,57; МАТ=9,52 | [22 empty] | ИНДЕКС К ПОЗИЦИИ: индексы март 24 г(для комм-ких организаций и ИП) ОЗП=40,57; ЭМ=9,75; ЗПМ=40,57; МАТ=9,52
4 | ТССЦ-502-0836 Приказ Минстроя России от 28.02.17 №519/пр | Провода самонесущие изолированные для воздушных линий электропередачи с алюминиевыми жилами марки: СИП-2 3х35+1х50-0,6/1,0 |  | 4: 1000 м; 5: 0.24205; 6: 28295.32; 11: 6848.88; 15: 0; 16: 0 | [6 empty] | Провода самонесущие изолированные для воздушных линий электропередачи с алюминиевыми жилами марки: СИП-2 3х35+1х50-0,6/1,0
|  | Объем=(226*1,05*1,02) / 1000 | [24 empty] | Объем=(226*1,05*1,02) / 1000
| 3.2.2.13 | ИНДЕКС К ПОЗИЦИИ: индексы март 24 г(для комм-ких организаций и ИП) ОЗП=40,57; ЭМ=9,75; ЗПМ=40,57; МАТ=9,52 | [22 empty] | ИНДЕКС К ПОЗИЦИИ: индексы март 24 г(для комм-ких организаций и ИП) ОЗП=40,57; ЭМ=9,75; ЗПМ=40,57; МАТ=9,52
5 | ТССЦ-111-0156 Приказ Минстроя России от 28.02.17 №519/пр | Кронштейн анкерный (СИП), марка CA 1500 |  | 4: шт.; 5: 7; 6: 27.95; 11: 195.65; 15: 0; 16: 0 | [6 empty] | Кронштейн анкерный (СИП), марка CA 1500
| 3.2.2.13 | ИНДЕКС К ПОЗИЦИИ: индексы март 24 г(для комм-ких организаций и ИП) ОЗП=40,57; ЭМ=9,75; ЗПМ=40,57; МАТ=9,52 | [22 empty] | ИНДЕКС К ПОЗИЦИИ: индексы март 24 г(для комм-ких организаций и ИП) ОЗП=40,57; ЭМ=9,75; ЗПМ=40,57; МАТ=9,52
6 | ТССЦ-111-0143 Приказ Минстроя России от 28.02.17 №519/пр | Зажим анкерный (СИП): PA 2000 |  | 4: 100 шт.; 5: 0.07; 6: 8474; 11: 593.18; 15: 0; 16: 0 | [6 empty] | Зажим анкерный (СИП): PA 2000
|  | Объем=7 / 100 | [24 empty] | Объем=7 / 100
| 3.2.2.13 | ИНДЕКС К ПОЗИЦИИ: индексы март 24 г(для комм-ких организаций и ИП) ОЗП=40,57; ЭМ=9,75; ЗПМ=40,57; МАТ=9,52 | [22 empty] | ИНДЕКС К ПОЗИЦИИ: индексы март 24 г(для комм-ких организаций и ИП) ОЗП=40,57; ЭМ=9,75; ЗПМ=40,57; МАТ=9,52
7 | ТССЦ-111-0141 Приказ Минстроя России от 28.02.17 №519/пр | Зажим ответвительный с прокалыванием изоляции (СИП): SL 9.21 |  | 4: 100 шт.; 5: 0.14; 6: 8355; 11: 1169.7; 15: 0; 16: 0 | [6 empty] | Зажим ответвительный с прокалыванием изоляции (СИП): SL 9.21
|  | Объем=14 / 100 | [24 empty] | Объем=14 / 100
| 3.2.2.13 | ИНДЕКС К ПОЗИЦИИ: индексы март 24 г(для комм-ких организаций и ИП) ОЗП=40,57; ЭМ=9,75; ЗПМ=40,57; МАТ=9,52 | [22 empty] | ИНДЕКС К ПОЗИЦИИ: индексы март 24 г(для комм-ких организаций и ИП) ОЗП=40,57; ЭМ=9,75; ЗПМ=40,57; МАТ=9,52
Итого прямые затраты по разделу в базисных ценах |  |  |  | 11: 17577.01 | [9 empty] | Итого прямые затраты по разделу в базисных ценах
Итого прямые затраты по разделу с учетом индексов, в текущих ценах |  |  |  | 11: 167333.14 | [9 empty] | Итого прямые затраты по разделу с учетом индексов, в текущих ценах
Итого по разделу 3 материалы, неучтенные расценками |  |  |  | 11: 167333.14 | [9 empty] | Итого по разделу 3 материалы, неучтенные расценками
Раздел 4. переключение Потребителей (материалы Потребителей) | [21 empty] | Раздел 4. переключение Потребителей (материалы Потребителей)
8 | ТЕР33-04-041-01 Приказ Минстроя России от 28.02.17 №514/пр | Снятие ответвлений ВЛ 0,38 кВ к зданиям при количестве проводов в ответвлении: 1 |  | 1 ответвление | 7 | 9.68 | 5.99 | 3.69 |  |  | 67.76 | 41.93 | 25.83 |  | 0.61 | 4.27 | [6 empty] | Снятие ответвлений ВЛ 0,38 кВ к зданиям при количестве проводов в ответвлении: 1
| 3.2.2.13 | ИНДЕКС К ПОЗИЦИИ: индексы март 24 г(для комм-ких организаций и ИП) ОЗП=40,57; ЭМ=9,75; ЗПМ=40,57; МАТ=9,52 | [22 empty] | ИНДЕКС К ПОЗИЦИИ: индексы март 24 г(для комм-ких организаций и ИП) ОЗП=40,57; ЭМ=9,75; ЗПМ=40,57; МАТ=9,52
9 | ТЕР33-04-013-01 Приказ Минстроя России от 28.02.17 №514/пр | Устройство ответвлений от ВЛ 0,38 кВ к зданиям: с помощью механизмов при количестве проводов в ответвлении 1 |  | 1 ответвление | 7 | 98.12 | 18.97 | 79.15 | 7.61 |  | 686.84 | 132.79 | 554.05 | 53.27 | 1.74 | 12.18 | [6 empty] | Устройство ответвлений от ВЛ 0,38 кВ к зданиям: с помощью механизмов при количестве проводов в ответвлении 1
| 3.2.2.13 | ИНДЕКС К ПОЗИЦИИ: индексы март 24 г(для комм-ких организаций и ИП) ОЗП=40,57; ЭМ=9,75; ЗПМ=40,57; МАТ=9,52 | [22 empty] | ИНДЕКС К ПОЗИЦИИ: индексы март 24 г(для комм-ких организаций и ИП) ОЗП=40,57; ЭМ=9,75; ЗПМ=40,57; МАТ=9,52
Итого прямые затраты по разделу в базисных ценах |  |  |  | 11: 754.6; 12: 174.72; 13: 579.88; 14: 53.27; 16: 16.45 | [9 empty] | Итого прямые затраты по разделу в базисных ценах
Итого прямые затраты по разделу с учетом индексов, в текущих ценах |  |  |  | 11: 12742.22; 12: 7088.39; 13: 5653.83; 14: 2161.16; 16: 16.45 | [9 empty] | Итого прямые затраты по разделу с учетом индексов, в текущих ценах
Накладные расходы |  |  |  | 11: 9527.04 | [9 empty] | Накладные расходы
Сметная прибыль |  |  |  | 11: 5549.73 | [9 empty] | Сметная прибыль
Итого по разделу 4 переключение Потребителей (материалы Потребителей) |  |  |  | 11: 27818.99; 16: 16.45 | [9 empty] | Итого по разделу 4 переключение Потребителей (материалы Потребителей)
Итого прямые затраты по смете в базисных ценах |  |  |  | 11: 29667.66; 12: 1762.92; 13: 7677.08; 14: 53.27; 16: 76.24 | [11 empty] | Итого прямые затраты по смете в базисных ценах
Итого прямые затраты по смете с учетом индексов, в текущих ценах |  |  |  | 11: 309287.58; 12: 69218.77; 13: 43339.96; 14: 2161.16; 16: 76.24 | [11 empty] | Итого прямые затраты по смете с учетом индексов, в текущих ценах
Накладные расходы |  |  |  | 11: 128817.37 | [11 empty] | Накладные расходы
В том числе, справочно: | [28 empty] | В том числе, справочно:
103% ФОТ (от 9249,55) (Поз. 8-9) |  |  |  | 11: 9527.04 | [12 empty] | 103% ФОТ (от 9249,55) (Поз. 8-9)
192% ФОТ (от 62130,38) (Поз. 1-2) |  |  |  | 11: 119290.33 | [12 empty] | 192% ФОТ (от 62130,38) (Поз. 1-2)
Сметная прибыль |  |  |  | 11: 42827.96 | [11 empty] | Сметная прибыль
В том числе, справочно: | [28 empty] | В том числе, справочно:
60% ФОТ (от 71379,93) (Поз. 8-9, 1-2) |  |  |  | 11: 42827.96 | [12 empty] | 60% ФОТ (от 71379,93) (Поз. 8-9, 1-2)
Итоги по смете: | [27 empty] | Итоги по смете:
Итоги по Строительным работам | [28 empty] | Итоги по Строительным работам
Материалы: | [28 empty] | Материалы:
Итого Поз. 3-7 |  |  |  | 11: 17577.01 | [12 empty] | Итого Поз. 3-7
Всего с учетом "индексы март 24 г(для комм-ких организаций и ИП) ОЗП=40,57; ЭМ=9,75; ЗПМ=40,57; МАТ=9,52" |  |  |  | 11: 167333.14 | [12 empty] | Всего с учетом "индексы март 24 г(для комм-ких организаций и ИП) ОЗП=40,57; ЭМ=9,75; ЗПМ=40,57; МАТ=9,52"
Линии электропередачи: | [28 empty] | Линии электропередачи:
Итого Поз. 8-9 |  |  |  | 11: 754.6; 12: 174.72; 13: 579.88; 14: 53.27; 16: 16.45 | [12 empty] | Итого Поз. 8-9
Всего с учетом "индексы март 24 г(для комм-ких организаций и ИП) ОЗП=40,57; ЭМ=9,75; ЗПМ=40,57; МАТ=9,52" |  |  |  | 11: 12742.22; 12: 7088.39; 13: 5653.83; 14: 2161.16; 16: 16.45 | [12 empty] | Всего с учетом "индексы март 24 г(для комм-ких организаций и ИП) ОЗП=40,57; ЭМ=9,75; ЗПМ=40,57; МАТ=9,52"
Накладные расходы 103% ФОТ (от 9 249,55) |  |  |  | 11: 9527.04 | [12 empty] | Накладные расходы 103% ФОТ (от 9 249,55)
Сметная прибыль 60% ФОТ (от 9 249,55) |  |  |  | 11: 5549.73 | [12 empty] | Сметная прибыль 60% ФОТ (от 9 249,55)
Итого c накладными и см. прибылью |  |  |  | 11: 27818.99; 16: 16.45 | [12 empty] | Итого c накладными и см. прибылью
Итого |  |  |  | 11: 195152.13; 16: 16.45 | [12 empty] | Итого
Итоги по Прочим затратам | [28 empty] | Итоги по Прочим затратам
Ремонт и тех.обслуживание распределительных сетей (ВУЕР): | [28 empty] | Ремонт и тех.обслуживание распределительных сетей (ВУЕР):
Итого Поз. 1-2 |  |  |  | 11: 11336.05; 12: 1588.2; 13: 7097.2; 16: 59.79 | [12 empty] | Итого Поз. 1-2
Всего с учетом "индекс к ВУЕР(1 кв-л 24 г) ОЗП=39,12; ЭМ=5,31; ЗПМ=39,12; МАТ=11,09" |  |  |  | 11: 129212.22; 12: 62130.38; 13: 37686.13; 16: 59.79 | [12 empty] | Всего с учетом "индекс к ВУЕР(1 кв-л 24 г) ОЗП=39,12; ЭМ=5,31; ЗПМ=39,12; МАТ=11,09"
Накладные расходы 192% ФОТ (от 62 130,38) |  |  |  | 11: 119290.33 | [12 empty] | Накладные расходы 192% ФОТ (от 62 130,38)
Сметная прибыль 60% ФОТ (от 62 130,38) |  |  |  | 11: 37278.23 | [12 empty] | Сметная прибыль 60% ФОТ (от 62 130,38)
Итого c накладными и см. прибылью |  |  |  | 11: 285780.78; 16: 59.79 | [12 empty] | Итого c накладными и см. прибылью
Итого |  |  |  | 11: 285780.78; 16: 59.79 | [12 empty] | Итого
Итого |  |  |  | 11: 480932.91; 16: 76.24 | [12 empty] | Итого
В том числе: | [28 empty] | В том числе:
Материалы |  |  |  | 11: 196728.85 | [12 empty] | Материалы
Машины и механизмы |  |  |  | 11: 43339.96 | [12 empty] | Машины и механизмы
ФОТ |  |  |  | 11: 71379.93 | [12 empty] | ФОТ
Накладные расходы |  |  |  | 11: 128817.37 | [12 empty] | Накладные расходы
Сметная прибыль |  |  |  | 11: 42827.96 | [12 empty] | Сметная прибыль
Непредвиденные затраты для объектов капитального строительства производственного назначения, линейных объектов(Приказ от 4.08.2020 № 421/пр п.179) 3% от 480932,91 |  |  |  | 11: 14427.99 | [12 empty] | Непредвиденные затраты для объектов капитального строительства производственного назначения, линейных объектов(Приказ от 4.08.2020 № 421/пр п.179) 3% от 480932,91
Итого с непредвиденными |  |  |  | 11: 495360.9 | [13 empty] | Итого с непредвиденными
НДС 20% от 495360,9 |  |  |  | 11: 99072.18 | [12 empty] | НДС 20% от 495360,9
ВСЕГО по смете |  |  |  | 11: 594433.08; 16: 76.24 | [14 empty] | ВСЕГО по смете
Составил: инженер-сметчик ____________________________ Загуляева Е.А.
[должность, подпись (инициалы, фамилия)]
Проверил: и.о. Начальника ПТО ООО "ОЭСК" ____________________________ Запорожец Г.В.
[должность, подпись (инициалы, фамилия)]

## 10-05-24-ОБ. КР КМТП- 434П с-о
Приложение к Приложению №2 Договора №88-2024 от 01.01.2025 г.
СОГЛАСОВАНО: | [12 empty] | УТВЕРЖДАЮ:
Генерльный директор | [11 empty] | Генеральный директор
ООО "СибирьЭнерго" | [11 empty] | ООО "ОЭСК" |  |  |  |  | ООО "ОЭСК"
|  | А.Н.Бороноев | [13 empty] | А.А. Фомичев
____ ________________ 2024 года | [15 empty] | "____" ________________ 2024 года
Выполнение ремонтных работ на объектах электрических сетей ООО "ОЭСК" | [17 empty] | Выполнение ремонтных работ на объектах электрических сетей ООО "ОЭСК"
(наименование стройки)
ЛОКАЛЬНАЯ СМЕТА № 10-05-24/ОБ
(локальная смета)
на Мачтовая трансформаторная подстанция КМТП-434П 10/0,4 кВа : Кемеровская обл., Крапивинский район, с/о "Экран", участок 10А на земельном участке с кадастровым номером 42:05:0103004:493. Капремонт оборудования | [18 empty] | на Мачтовая трансформаторная подстанция КМТП-434П 10/0,4 кВа : Кемеровская обл., Крапивинский район, с/о "Экран", участок 10А на земельном участке с кадастровым номером 42:05:0103004:493. Капремонт оборудования, Мачтовая трансформаторная подстанция КМТП-434П 10/0,4 кВа : Кемеровская обл., Крапивинский район, с/о "Экран", участок 10А на земельном участке с кадастровым номером 42:05:0103004:493. Капремонт оборудования .
(наименование работ и затрат, наименование объекта)
| Основание: | графики капитальных, средних ремонтов оборудовния подстанций и ЛЭП, акт выявленных дефектов №Д150424-8 от 15.04.24 г | [17 empty] | графики капитальных, средних ремонтов оборудовния подстанций и ЛЭП, акт выявленных дефектов №Д150424-8 от 15.04.24 г
| Сметная стоимость |  | 311898.32 | руб.
| строительных работ |  | 2573.25 | руб.
| монтажных работ |  | 5339.01 | руб.
| прочих |  | 236218.57 | руб.
| оборудования |  | 15784.44 | руб.
| Средства на оплату труда |  | 53661.78 | руб.
| Сметная трудоемкость |  | 65.46 | чел.час
| Трудозатраты механизаторов |  | 15.23 | чел.час
| Составлен(а) в текущих (прогнозных) ценах по состоянию на |  |  | 1 кв-л 2024 г. | [16 empty] | 1 кв-л 2024 г.
№ п/п | Обоснование | Наименование работ и затрат |  | Единица измерения | Кол-во | Стоимость единицы, руб. |  |  |  | Общая стоимость, руб. |  |  |  |  | Т/з осн. раб.на ед. | Т/з осн. раб. Всего
[6 empty] | Всего | В том числе |  |  | Обору- дование | Всего | В том числе
[7 empty] | Осн.З/п | Эк.Маш | З/пМех |  |  | Осн.З/п | Эк.Маш | З/пМех
1 | 2 | 3 |  | 4 | 5 | 6 | 7 | 8 | 9 | 10 | 11 | 12 | 13 | 14 | 15 | 16
Раздел 1. Капремонт оборудования : трансформатора Т-1 ТМ 63 кВА -1 шт | [21 empty] | Раздел 1. Капремонт оборудования : трансформатора Т-1 ТМ 63 кВА -1 шт
1 | ВУЕР_ТР-2-1-1-1 ТР2ТР0О10 | Капитальный ремонт силового масляного трансформатора 6-10 кВ без смены обмоток, переключаемого без возбуждения, до 160 кВ·А |  | 1 трансформатор | 1 | 1813.62 | 390.12 | 330.37 |  |  | 1813.62 | 390.12 | 330.37 |  | 25.6 | 25.6 | [6 empty] | Капитальный ремонт силового масляного трансформатора 6-10 кВ без смены обмоток, переключаемого без возбуждения, до 160 кВ·А
|  | 1 568,87 = 2 557,84 - 86,6 x 11,42 | [21 empty] | 1 568,87 = 2 557,84 - 86,6 x 11,42
| ТЧ сборн, п.1.14 | районный коэфф на з/пл осн раб и мех-ров ОЗП=30%; ЗПМ=30% | [22 empty] | районный коэфф на з/пл осн раб и мех-ров ОЗП=30%; ЗПМ=30%
| ТЧ сборн, п.1.13 | Доставка рабочих(40 мин до МТП-041 , всего 1 ч 20 мин -1,33 часа) К=8ч/6,67 ч К=1,2 ОЗП=1,2; ЭМ=1,2 к расх.; ЗПМ=1,2 | [22 empty] | Доставка рабочих(40 мин до МТП-041 , всего 1 ч 20 мин -1,33 часа) К=8ч/6,67 ч К=1,2 ОЗП=1,2; ЭМ=1,2 к расх.; ЗПМ=1,2
| ТЧ сборн п.2.3 т.3 | Территориальный К к ЭМиМ(Кузбассэнерго,17 терр р-н) ЭМ=1,22; ЗПМ=1,22 | [22 empty] | Территориальный К к ЭМиМ(Кузбассэнерго,17 терр р-н) ЭМ=1,22; ЗПМ=1,22
| 3.2.10.1 | ИНДЕКС К ПОЗИЦИИ: Индекс к ВУЕР( 1 кв-л 24 г(42)) ОЗП=39,12; ЭМ=5,31; ЗПМ=39,12; МАТ=11,09 | [23 empty] | ИНДЕКС К ПОЗИЦИИ: Индекс к ВУЕР( 1 кв-л 24 г(42)) ОЗП=39,12; ЭМ=5,31; ЗПМ=39,12; МАТ=11,09
Уд | 10168 | Масло трансформаторное |  | 4: кг; 5: 86,6 86,6; 6: 11.42; 11: 988.97 | [10 empty] | Масло трансформаторное
2 | ВУЕР_РС-9-18 ТП0ЭЭ9ТС0 | Отбор пробы масла из силового трансформатора |  | 1 проба | 1 | 37.01 | 9 | 27.83 |  |  | 37.01 | 9 | 27.83 |  | 0.4 | 0.4 | [6 empty] | Отбор пробы масла из силового трансформатора
| ТЧ сборн, п.1.14 | районный коэфф на з/пл осн раб и мех-ров ОЗП=30%; ЗПМ=30% | [22 empty] | районный коэфф на з/пл осн раб и мех-ров ОЗП=30%; ЗПМ=30%
| ТЧ сборн, п.1.13 | Доставка рабочих(40 мин до МТП-041 , всего 1 ч 20 мин -1,33 часа) К=8ч/6,67 ч К=1,2 ОЗП=1,2; ЭМ=1,2 к расх.; ЗПМ=1,2 | [22 empty] | Доставка рабочих(40 мин до МТП-041 , всего 1 ч 20 мин -1,33 часа) К=8ч/6,67 ч К=1,2 ОЗП=1,2; ЭМ=1,2 к расх.; ЗПМ=1,2
| ТЧ сборн п.2.3 т.3 | Территориальный К к ЭМиМ(Кузбассэнерго,17 терр р-н) ЭМ=1,22; ЗПМ=1,22 | [22 empty] | Территориальный К к ЭМиМ(Кузбассэнерго,17 терр р-н) ЭМ=1,22; ЗПМ=1,22
| 3.2.10.1 | ИНДЕКС К ПОЗИЦИИ: Индекс к ВУЕР( 1 кв-л 24 г(42)) ОЗП=39,12; ЭМ=5,31; ЗПМ=39,12; МАТ=11,09 | [23 empty] | ИНДЕКС К ПОЗИЦИИ: Индекс к ВУЕР( 1 кв-л 24 г(42)) ОЗП=39,12; ЭМ=5,31; ЗПМ=39,12; МАТ=11,09
3 | ВУЕР_ТР-17-5 ТР0ОЗ1МОО прим | Заливка трансформаторного масла в бак (замена трансформаторного масла) |  | 1 т | 0.114 | 43.82 | 43.82 |  |  |  | 5 | 5 |  |  | 2.9 | 0.33 | [6 empty] | Заливка трансформаторного масла в бак (замена трансформаторного масла)
|  | Объем=114/1000 | [25 empty] | Объем=114/1000
|  | 28,09 = 11 448,09 - 1000 x 11,42 | [21 empty] | 28,09 = 11 448,09 - 1000 x 11,42
| ТЧ сборн, п.1.14 | районный коэфф на з/пл осн раб и мех-ров ОЗП=30%; ЗПМ=30% | [22 empty] | районный коэфф на з/пл осн раб и мех-ров ОЗП=30%; ЗПМ=30%
| ТЧ сборн, п.1.13 | Доставка рабочих(40 мин до МТП-041 , всего 1 ч 20 мин -1,33 часа) К=8ч/6,67 ч К=1,2 ОЗП=1,2; ЭМ=1,2 к расх.; ЗПМ=1,2 | [22 empty] | Доставка рабочих(40 мин до МТП-041 , всего 1 ч 20 мин -1,33 часа) К=8ч/6,67 ч К=1,2 ОЗП=1,2; ЭМ=1,2 к расх.; ЗПМ=1,2
| 3.2.10.1 | ИНДЕКС К ПОЗИЦИИ: Индекс к ВУЕР( 1 кв-л 24 г(42)) ОЗП=39,12; ЭМ=5,31; ЗПМ=39,12; МАТ=11,09 | [23 empty] | ИНДЕКС К ПОЗИЦИИ: Индекс к ВУЕР( 1 кв-л 24 г(42)) ОЗП=39,12; ЭМ=5,31; ЗПМ=39,12; МАТ=11,09
Уд | 10168 | Масло трансформаторное |  | 4: кг; 5: 1000 114; 6: 11.42; 11: 1301.88 | [10 empty] | Масло трансформаторное
4 | КСР-01.3.04.06-0003_42_4205125520_11.07.24_02, цена Поставщика ООО "Стандарт-Ойл" | Роснефть ГК(216,5 л-175кг) Масло трансформаторное(для замены в Т-1) |  | 4: кг; 5: 114; 6: 191.89; 11: 21875.46; 15: 0; 16: 0 | [12 empty] | Роснефть ГК(216,5 л-175кг) Масло трансформаторное(для замены в Т-1)
| Приказ от 04.08.2020 № 421/пр п.92а | Заготовительно-складские расходы для материальных ресурсов (за исключением металлических конструкций) - 2% ПЗ=2% (ОЗП=2%; ЭМ=2%; МАТ=2%) | [22 empty] | Заготовительно-складские расходы для материальных ресурсов (за исключением металлических конструкций) - 2% ПЗ=2% (ОЗП=2%; ЭМ=2%; МАТ=2%)
| МЭР 2024 | с учетом инфляции на 2024 г МАТ=1,053 | [22 empty] | с учетом инфляции на 2024 г МАТ=1,053
| МЭР 2025 | с учетом инфляции на 2025 г МАТ=1,048 | [22 empty] | с учетом инфляции на 2025 г МАТ=1,048
5 | ВУЕР_ИО-010101к | Испытания силовых трехфазных двухобмоточных трансформаторов напряжением 3-20 кВ при капитальном ремонте |  | 1 трансформатор | 1 | 2703.73 | 659.52 | 2044.21 |  |  | 2703.73 | 659.52 | 2044.21 |  | 24 | 24 | [6 empty] | Испытания силовых трехфазных двухобмоточных трансформаторов напряжением 3-20 кВ при капитальном ремонте
| ТЧ сборн, п.1.14 | районный коэфф на з/пл осн раб и мех-ров ОЗП=30%; ЗПМ=30% | [22 empty] | районный коэфф на з/пл осн раб и мех-ров ОЗП=30%; ЗПМ=30%
| ТЧ сборн, п.1.13 | Доставка рабочих(40 мин до МТП-041 , всего 1 ч 20 мин -1,33 часа) К=8ч/6,67 ч К=1,2 ОЗП=1,2; ЭМ=1,2 к расх.; ЗПМ=1,2 | [22 empty] | Доставка рабочих(40 мин до МТП-041 , всего 1 ч 20 мин -1,33 часа) К=8ч/6,67 ч К=1,2 ОЗП=1,2; ЭМ=1,2 к расх.; ЗПМ=1,2
| ТЧ сборн п.2.3 т.3 | Территориальный К к ЭМиМ(Кузбассэнерго,17 терр р-н) ЭМ=1,22; ЗПМ=1,22 | [22 empty] | Территориальный К к ЭМиМ(Кузбассэнерго,17 терр р-н) ЭМ=1,22; ЗПМ=1,22
| 3.2.10.1 | ИНДЕКС К ПОЗИЦИИ: Индекс к ВУЕР( 1 кв-л 24 г(42)) ОЗП=39,12; ЭМ=5,31; ЗПМ=39,12; МАТ=11,09 | [23 empty] | ИНДЕКС К ПОЗИЦИИ: Индекс к ВУЕР( 1 кв-л 24 г(42)) ОЗП=39,12; ЭМ=5,31; ЗПМ=39,12; МАТ=11,09
6 | ВУЕР_Д_ПС-5-21-3 | Сокращенный анализ масла |  | 1 проба | 1 | 220.37 | 220.37 |  |  |  | 220.37 | 220.37 |  |  | 10.3 | 10.3 | [6 empty] | Сокращенный анализ масла
| ТЧ сборн, п.1.14 | районный коэфф на з/пл осн раб и мех-ров ОЗП=30%; ЗПМ=30% | [22 empty] | районный коэфф на з/пл осн раб и мех-ров ОЗП=30%; ЗПМ=30%
| ТЧ сборн, п.1.13 | Доставка рабочих(40 мин до МТП-041 , всего 1 ч 20 мин -1,33 часа) К=8ч/6,67 ч К=1,2 ОЗП=1,2; ЭМ=1,2 к расх.; ЗПМ=1,2 | [22 empty] | Доставка рабочих(40 мин до МТП-041 , всего 1 ч 20 мин -1,33 часа) К=8ч/6,67 ч К=1,2 ОЗП=1,2; ЭМ=1,2 к расх.; ЗПМ=1,2
| 3.2.10.1 | ИНДЕКС К ПОЗИЦИИ: Индекс к ВУЕР( 1 кв-л 24 г(42)) ОЗП=39,12; ЭМ=5,31; ЗПМ=39,12; МАТ=11,09 | [23 empty] | ИНДЕКС К ПОЗИЦИИ: Индекс к ВУЕР( 1 кв-л 24 г(42)) ОЗП=39,12; ЭМ=5,31; ЗПМ=39,12; МАТ=11,09
Итого прямые затраты по разделу с учетом индексов, в текущих ценах |  |  |  | 11: 96987.53; 12: 50230.46; 13: 12756.8; 16: 60.63 | [13 empty] | Итого прямые затраты по разделу с учетом индексов, в текущих ценах
Накладные расходы |  |  |  | 11: 97904.74 | [13 empty] | Накладные расходы
В том числе, справочно: | [30 empty] | В том числе, справочно:
182% ФОТ (от 24077,96) (Поз. 1, 3, 6) |  |  |  | 11: 43821.88 | [14 empty] | 182% ФОТ (от 24077,96) (Поз. 1, 3, 6)
192% ФОТ (от 352,08) (Поз. 2) |  |  |  | 11: 675.99 | [14 empty] | 192% ФОТ (от 352,08) (Поз. 2)
207% ФОТ (от 25800,42) (Поз. 5) |  |  |  | 11: 53406.87 | [14 empty] | 207% ФОТ (от 25800,42) (Поз. 5)
Сметная прибыль |  |  |  | 11: 30911.13 | [13 empty] | Сметная прибыль
В том числе, справочно: | [30 empty] | В том числе, справочно:
60% ФОТ (от 34773,37) (Поз. 2, 5-6) |  |  |  | 11: 20864.02 | [14 empty] | 60% ФОТ (от 34773,37) (Поз. 2, 5-6)
65% ФОТ (от 15457,09) (Поз. 1, 3) |  |  |  | 11: 10047.11 | [14 empty] | 65% ФОТ (от 15457,09) (Поз. 1, 3)
Итоги по разделу 1 Капремонт оборудования : трансформатора Т-1 ТМ 63 кВА -1 шт : | [29 empty] | Итоги по разделу 1 Капремонт оборудования : трансформатора Т-1 ТМ 63 кВА -1 шт :
Итоги по позициям, введенным в базисных ценах | [30 empty] | Итоги по позициям, введенным в базисных ценах
Ремонт силовых трансформаторов, шунтирующих реакторов, измерительных трансформаторов (ВЕПР): | [30 empty] | Ремонт силовых трансформаторов, шунтирующих реакторов, измерительных трансформаторов (ВЕПР):
Итого Поз. 1, 3 |  |  |  | 11: 1818.62; 12: 395.12; 13: 330.37; 16: 25.93 | [14 empty] | Итого Поз. 1, 3
Всего с учетом "Индекс к ВУЕР( 1 кв-л 24 г(42)) ОЗП=39,12; ЭМ=5,31; ЗПМ=39,12; МАТ=11,09" |  |  |  | 11: 29334.16; 12: 15457.09; 13: 1754.26; 16: 25.93 | [14 empty] | Всего с учетом "Индекс к ВУЕР( 1 кв-л 24 г(42)) ОЗП=39,12; ЭМ=5,31; ЗПМ=39,12; МАТ=11,09"
Накладные расходы 182% ФОТ (от 15 457,09) |  |  |  | 11: 28131.9 | [14 empty] | Накладные расходы 182% ФОТ (от 15 457,09)
Сметная прибыль 65% ФОТ (от 15 457,09) |  |  |  | 11: 10047.11 | [14 empty] | Сметная прибыль 65% ФОТ (от 15 457,09)
Итого c накладными и см. прибылью |  |  |  | 11: 67513.17; 16: 25.93 | [14 empty] | Итого c накладными и см. прибылью
Ремонт и тех.обслуживание распределительных сетей (ВУЕР): | [30 empty] | Ремонт и тех.обслуживание распределительных сетей (ВУЕР):
Итого Поз. 2 |  |  |  | 11: 37.01; 12: 9; 13: 27.83; 16: 0.4 | [14 empty] | Итого Поз. 2
Всего с учетом "Индекс к ВУЕР( 1 кв-л 24 г(42)) ОЗП=39,12; ЭМ=5,31; ЗПМ=39,12; МАТ=11,09" |  |  |  | 11: 501.86; 12: 352.08; 13: 147.78; 16: 0.4 | [14 empty] | Всего с учетом "Индекс к ВУЕР( 1 кв-л 24 г(42)) ОЗП=39,12; ЭМ=5,31; ЗПМ=39,12; МАТ=11,09"
Накладные расходы 192% ФОТ (от 352,08) |  |  |  | 11: 675.99 | [14 empty] | Накладные расходы 192% ФОТ (от 352,08)
Сметная прибыль 60% ФОТ (от 352,08) |  |  |  | 11: 211.25 | [14 empty] | Сметная прибыль 60% ФОТ (от 352,08)
Итого c накладными и см. прибылью |  |  |  | 11: 1389.1; 16: 0.4 | [14 empty] | Итого c накладными и см. прибылью
Испытания электрооборудования (ВУЕР): | [30 empty] | Испытания электрооборудования (ВУЕР):
Итого Поз. 5 |  |  |  | 11: 2703.73; 12: 659.52; 13: 2044.21; 16: 24 | [14 empty] | Итого Поз. 5
Всего с учетом "Индекс к ВУЕР( 1 кв-л 24 г(42)) ОЗП=39,12; ЭМ=5,31; ЗПМ=39,12; МАТ=11,09" |  |  |  | 11: 36655.18; 12: 25800.42; 13: 10854.76; 16: 24 | [14 empty] | Всего с учетом "Индекс к ВУЕР( 1 кв-л 24 г(42)) ОЗП=39,12; ЭМ=5,31; ЗПМ=39,12; МАТ=11,09"
Накладные расходы 207% ФОТ (от 25 800,42) |  |  |  | 11: 53406.87 | [14 empty] | Накладные расходы 207% ФОТ (от 25 800,42)
Сметная прибыль 60% ФОТ (от 25 800,42) |  |  |  | 11: 15480.25 | [14 empty] | Сметная прибыль 60% ФОТ (от 25 800,42)
Итого c накладными и см. прибылью |  |  |  | 11: 105542.3; 16: 24 | [14 empty] | Итого c накладными и см. прибылью
Диагностика технического состояния оборудования подстанций (ВУЕР): | [30 empty] | Диагностика технического состояния оборудования подстанций (ВУЕР):
Итого Поз. 6 |  |  |  | 11: 220.37; 12: 220.37; 16: 10.3 | [14 empty] | Итого Поз. 6
Всего с учетом "Индекс к ВУЕР( 1 кв-л 24 г(42)) ОЗП=39,12; ЭМ=5,31; ЗПМ=39,12; МАТ=11,09" |  |  |  | 11: 8620.87; 12: 8620.87; 16: 10.3 | [14 empty] | Всего с учетом "Индекс к ВУЕР( 1 кв-л 24 г(42)) ОЗП=39,12; ЭМ=5,31; ЗПМ=39,12; МАТ=11,09"
Накладные расходы 182% ФОТ (от 8 620,87) |  |  |  | 11: 15689.98 | [14 empty] | Накладные расходы 182% ФОТ (от 8 620,87)
Сметная прибыль 60% ФОТ (от 8 620,87) |  |  |  | 11: 5172.52 | [14 empty] | Сметная прибыль 60% ФОТ (от 8 620,87)
Итого c накладными и см. прибылью |  |  |  | 11: 29483.37; 16: 10.3 | [14 empty] | Итого c накладными и см. прибылью
Итого |  |  |  | 11: 203927.94; 16: 60.63 | [14 empty] | Итого
Итоги по позициям, введенным в текущих ценах | [30 empty] | Итоги по позициям, введенным в текущих ценах
Ремонт и тех.обслуживание оборудования подстанций (ВУЕР): | [30 empty] | Ремонт и тех.обслуживание оборудования подстанций (ВУЕР):
Итого Поз. 4 |  |  |  | 11: 21875.46 | [14 empty] | Итого Поз. 4
Накладные расходы 182% ФОТ (от 0,00) | [30 empty] | Накладные расходы 182% ФОТ (от 0,00)
Сметная прибыль 65% ФОТ (от 0,00) | [30 empty] | Сметная прибыль 65% ФОТ (от 0,00)
Итого c накладными и см. прибылью |  |  |  | 11: 21875.46 | [14 empty] | Итого c накладными и см. прибылью
Итого |  |  |  | 11: 21875.46 | [14 empty] | Итого
Итого |  |  |  | 11: 225803.4; 16: 60.63 | [14 empty] | Итого
В том числе: | [30 empty] | В том числе:
Материалы |  |  |  | 11: 34000.27 | [14 empty] | Материалы
Машины и механизмы |  |  |  | 11: 12756.8 | [14 empty] | Машины и механизмы
ФОТ |  |  |  | 11: 50230.46 | [14 empty] | ФОТ
Накладные расходы |  |  |  | 11: 97904.74 | [14 empty] | Накладные расходы
Сметная прибыль |  |  |  | 11: 30911.13 | [14 empty] | Сметная прибыль
Итого по разделу 1 Капремонт оборудования : трансформатора Т-1 ТМ 63 кВА -1 шт |  |  |  | 11: 225803.4; 16: 60.63 | [15 empty] | Итого по разделу 1 Капремонт оборудования : трансформатора Т-1 ТМ 63 кВА -1 шт
Раздел 2. замена линейного разъединителя ЛР, тип РЛНД-10 | [21 empty] | Раздел 2. замена линейного разъединителя ЛР, тип РЛНД-10
7 | ВУЕР_РС-7-23 ТП0ЗР4ЮИ0 | Замена линейного разъединителя |  | 1 разъединитель | 1 | 323.95 | 62.46 | 187.83 |  |  | 323.95 | 62.46 | 187.83 |  | 2.7 | 2.7 | [6 empty] | Замена линейного разъединителя
| ТЧ сборн, п.1.14 | районный коэфф на з/пл осн раб и мех-ров ОЗП=30%; ЗПМ=30% | [22 empty] | районный коэфф на з/пл осн раб и мех-ров ОЗП=30%; ЗПМ=30%
| ТЧ сборн, п.1.13 | Доставка рабочих(40 мин до МТП-041 , всего 1 ч 20 мин -1,33 часа) К=8ч/6,67 ч К=1,2 ОЗП=1,2; ЭМ=1,2 к расх.; ЗПМ=1,2 | [22 empty] | Доставка рабочих(40 мин до МТП-041 , всего 1 ч 20 мин -1,33 часа) К=8ч/6,67 ч К=1,2 ОЗП=1,2; ЭМ=1,2 к расх.; ЗПМ=1,2
| ТЧ сборн п.2.3 т.3 | Территориальный К к ЭМиМ(Кузбассэнерго,17 терр р-н) ЭМ=1,22; ЗПМ=1,22 | [22 empty] | Территориальный К к ЭМиМ(Кузбассэнерго,17 терр р-н) ЭМ=1,22; ЗПМ=1,22
| 3.2.10.1 | ИНДЕКС К ПОЗИЦИИ: Индекс к ВУЕР( 1 кв-л 24 г(42)) ОЗП=39,12; ЭМ=5,31; ЗПМ=39,12; МАТ=11,09 | [23 empty] | ИНДЕКС К ПОЗИЦИИ: Индекс к ВУЕР( 1 кв-л 24 г(42)) ОЗП=39,12; ЭМ=5,31; ЗПМ=39,12; МАТ=11,09
8 О | ТЦ_62.3.05.00_78_7804526950_09.07.2024_02 | Разъединитель РЛНД-1-10 II/630 УХЛ1 с приводом ПРНЗ-10 |  | 4: шт; 5: 1; 6: 15784.44; 10: 15784.44; 11: 15784.44; 15: 0; 16: 0 | [12 empty] | Разъединитель РЛНД-1-10 II/630 УХЛ1 с приводом ПРНЗ-10
9 | ТССЦ-502-0836 Приказ Минстроя России от 28.02.17 №519/пр | Провода самонесущие изолированные для воздушных линий электропередачи с алюминиевыми жилами марки: СИП-2 3х35+1х50-0,6/1,0 |  | 4: 1000 м; 5: 0.01; 6: 28295.32; 11: 282.95; 15: 0; 16: 0 | [6 empty] | Провода самонесущие изолированные для воздушных линий электропередачи с алюминиевыми жилами марки: СИП-2 3х35+1х50-0,6/1,0
|  | Объем=(5*2) / 1000 | [25 empty] | Объем=(5*2) / 1000
| 3.2.2.13 | ИНДЕКС К ПОЗИЦИИ: индексы март 2024г (коммерческие организ и ИП(42)) ОЗП=40,57; ЭМ=9,75; ЗПМ=40,57; МАТ=9,52 | [23 empty] | ИНДЕКС К ПОЗИЦИИ: индексы март 2024г (коммерческие организ и ИП(42)) ОЗП=40,57; ЭМ=9,75; ЗПМ=40,57; МАТ=9,52
10 | ТССЦ-509-1716 Приказ Минстроя России от 28.02.17 №519/пр | Зажим соединительный: плашечный ПС-2-1 |  | 4: шт.; 5: 2; 6: 8.72; 11: 17.44; 15: 0; 16: 0 | [6 empty] | Зажим соединительный: плашечный ПС-2-1
| 3.2.2.13 | ИНДЕКС К ПОЗИЦИИ: индексы март 2024г (коммерческие организ и ИП(42)) ОЗП=40,57; ЭМ=9,75; ЗПМ=40,57; МАТ=9,52 | [23 empty] | ИНДЕКС К ПОЗИЦИИ: индексы март 2024г (коммерческие организ и ИП(42)) ОЗП=40,57; ЭМ=9,75; ЗПМ=40,57; МАТ=9,52
11 | ТССЦ-509-0262 Приказ Минстроя России от 28.02.17 №519/пр | Зажим: плашечный |  | 4: шт.; 5: 3; 6: 17.65; 11: 52.95; 15: 0; 16: 0 | [6 empty] | Зажим: плашечный
| 3.2.2.13 | ИНДЕКС К ПОЗИЦИИ: индексы март 2024г (коммерческие организ и ИП(42)) ОЗП=40,57; ЭМ=9,75; ЗПМ=40,57; МАТ=9,52 | [23 empty] | ИНДЕКС К ПОЗИЦИИ: индексы март 2024г (коммерческие организ и ИП(42)) ОЗП=40,57; ЭМ=9,75; ЗПМ=40,57; МАТ=9,52
12 | ТССЦ-509-1507 Приказ Минстроя России от 28.02.17 №519/пр | Наконечники кабельные алюминиевые: ТА 35-10-8 |  | 4: 100 шт.; 5: 0.06; 6: 353; 11: 21.18; 15: 0; 16: 0 | [6 empty] | Наконечники кабельные алюминиевые: ТА 35-10-8
|  | Объем=(3*2) / 100 | [25 empty] | Объем=(3*2) / 100
| 3.2.2.13 | ИНДЕКС К ПОЗИЦИИ: индексы март 2024г (коммерческие организ и ИП(42)) ОЗП=40,57; ЭМ=9,75; ЗПМ=40,57; МАТ=9,52 | [23 empty] | ИНДЕКС К ПОЗИЦИИ: индексы март 2024г (коммерческие организ и ИП(42)) ОЗП=40,57; ЭМ=9,75; ЗПМ=40,57; МАТ=9,52
13 | ТССЦ-509-1508 Приказ Минстроя России от 28.02.17 №519/пр | Наконечники кабельные алюминиевые: ТА 50-10-9 |  | 4: 100 шт.; 5: 0.02; 6: 453; 11: 9.06; 15: 0; 16: 0 | [6 empty] | Наконечники кабельные алюминиевые: ТА 50-10-9
|  | Объем=(1*2) / 100 | [25 empty] | Объем=(1*2) / 100
| 3.2.2.13 | ИНДЕКС К ПОЗИЦИИ: индексы март 2024г (коммерческие организ и ИП(42)) ОЗП=40,57; ЭМ=9,75; ЗПМ=40,57; МАТ=9,52 | [23 empty] | ИНДЕКС К ПОЗИЦИИ: индексы март 2024г (коммерческие организ и ИП(42)) ОЗП=40,57; ЭМ=9,75; ЗПМ=40,57; МАТ=9,52
Изготовление тяги | [32 empty] | Изготовление тяги
14 | ТЕРм38-01-006-08 Приказ Минстроя России от 28.02.17 №515/пр прим | Сборка с помощью лебедок ручных (с установкой и снятием их в процессе работы) или вручную (мелких деталей): стремянки, связи, кронштейны, тормозные конструкции и пр.(прим изготовление тяги) |  | 1 т конструкций | 0.01638 | 8590.2 | 1469 | 1409.76 | 17.77 |  | 140.71 | 24.06 | 23.09 | 0.29 | 130 | 2.13 | [6 empty] | Сборка с помощью лебедок ручных (с установкой и снятием их в процессе работы) или вручную (мелких деталей): стремянки, связи, кронштейны, тормозные конструкции и пр.(прим изготовление тяги)
|  | Объем=6*0,00273 | [25 empty] | Объем=6*0,00273
| 3.2.2.13 | ИНДЕКС К ПОЗИЦИИ: индексы март 2024г (коммерческие организ и ИП(42)) ОЗП=40,57; ЭМ=9,75; ЗПМ=40,57; МАТ=9,52 | [23 empty] | ИНДЕКС К ПОЗИЦИИ: индексы март 2024г (коммерческие организ и ИП(42)) ОЗП=40,57; ЭМ=9,75; ЗПМ=40,57; МАТ=9,52
15 | ТССЦ-101-1139 Приказ Минстроя России от 28.02.17 №519/пр | Профили гнутые стальные из горячекатаного листового проката марки Ст3сп, нормальной точности прокатки, немерной длины толщиной 7-8 мм |  | 4: т; 5: -0.0174; 6: 5145.42; 11: -89.53; 15: 0; 16: 0 | [6 empty] | Профили гнутые стальные из горячекатаного листового проката марки Ст3сп, нормальной точности прокатки, немерной длины толщиной 7-8 мм
| 3.2.2.13 | ИНДЕКС К ПОЗИЦИИ: индексы март 2024г (коммерческие организ и ИП(42)) ОЗП=40,57; ЭМ=9,75; ЗПМ=40,57; МАТ=9,52 | [23 empty] | ИНДЕКС К ПОЗИЦИИ: индексы март 2024г (коммерческие организ и ИП(42)) ОЗП=40,57; ЭМ=9,75; ЗПМ=40,57; МАТ=9,52
16 | ТССЦ-103-0016 Приказ Минстроя России от 28.02.17 №519/пр | Трубы стальные сварные водогазопроводные с резьбой черные обыкновенные (неоцинкованные), диаметр условного прохода: 32 мм, толщина стенки 3,2 мм |  | 4: м; 5: 6; 6: 29.54; 11: 177.24; 15: 0; 16: 0 | [6 empty] | Трубы стальные сварные водогазопроводные с резьбой черные обыкновенные (неоцинкованные), диаметр условного прохода: 32 мм, толщина стенки 3,2 мм
| 3.2.2.13 | ИНДЕКС К ПОЗИЦИИ: индексы март 2024г (коммерческие организ и ИП(42)) ОЗП=40,57; ЭМ=9,75; ЗПМ=40,57; МАТ=9,52 | [23 empty] | ИНДЕКС К ПОЗИЦИИ: индексы март 2024г (коммерческие организ и ИП(42)) ОЗП=40,57; ЭМ=9,75; ЗПМ=40,57; МАТ=9,52
Итого прямые затраты по разделу с учетом индексов, в текущих ценах |  |  |  | 11: 26620.77; 12: 3419.55; 13: 1222.51; 14: 11.77; 16: 4.83 | [13 empty] | Итого прямые затраты по разделу с учетом индексов, в текущих ценах
Накладные расходы |  |  |  | 11: 5580.49 | [13 empty] | Накладные расходы
В том числе, справочно: | [30 empty] | В том числе, справочно:
90% ФОТ (от 987,88) (Поз. 14-15) |  |  |  | 11: 889.09 | [14 empty] | 90% ФОТ (от 987,88) (Поз. 14-15)
192% ФОТ (от 2443,44) (Поз. 7) |  |  |  | 11: 4691.4 | [14 empty] | 192% ФОТ (от 2443,44) (Поз. 7)
Сметная прибыль |  |  |  | 11: 1910.61 | [13 empty] | Сметная прибыль
В том числе, справочно: | [30 empty] | В том числе, справочно:
45% ФОТ (от 987,88) (Поз. 14-15) |  |  |  | 11: 444.55 | [14 empty] | 45% ФОТ (от 987,88) (Поз. 14-15)
60% ФОТ (от 2443,44) (Поз. 7) |  |  |  | 11: 1466.06 | [14 empty] | 60% ФОТ (от 2443,44) (Поз. 7)
Итоги по разделу 2 замена линейного разъединителя ЛР, тип РЛНД-10 : | [29 empty] | Итоги по разделу 2 замена линейного разъединителя ЛР, тип РЛНД-10 :
Итоги по Строительным работам | [30 empty] | Итоги по Строительным работам
Изготовление в построечных условиях материалов и полуфабрикатов, металлических и трубопроводных заготовок (Норматив СП необходимо указать при составлении сметы): | [30 empty] | Изготовление в построечных условиях материалов и полуфабрикатов, металлических и трубопроводных заготовок (Норматив СП необходимо указать при составлении сметы):
Итого Поз. 14-15 |  |  |  | 11: 51.18; 12: 24.06; 13: 23.09; 14: 0.29; 16: 2.13 | [14 empty] | Итого Поз. 14-15
Всего с учетом "индексы март 2024г (коммерческие организ и ИП(42)) ОЗП=40,57; ЭМ=9,75; ЗПМ=40,57; МАТ=9,52" |  |  |  | 11: 1239.61; 12: 976.11; 13: 225.13; 14: 11.77; 16: 2.13 | [14 empty] | Всего с учетом "индексы март 2024г (коммерческие организ и ИП(42)) ОЗП=40,57; ЭМ=9,75; ЗПМ=40,57; МАТ=9,52"
Накладные расходы 90% ФОТ (от 987,88) |  |  |  | 11: 889.09 | [14 empty] | Накладные расходы 90% ФОТ (от 987,88)
Сметная прибыль 45% ФОТ (от 987,88) |  |  |  | 11: 444.55 | [14 empty] | Сметная прибыль 45% ФОТ (от 987,88)
Итого c накладными и см. прибылью |  |  |  | 11: 2573.25; 16: 2.13 | [14 empty] | Итого c накладными и см. прибылью
Итого |  |  |  | 11: 2573.25; 16: 2.13 | [14 empty] | Итого
Итоги по Монтажным работам | [30 empty] | Итоги по Монтажным работам
Материалы для монтажных работ: | [30 empty] | Материалы для монтажных работ:
Итого Поз. 9, 12-13 |  |  |  | 11: 313.19 | [14 empty] | Итого Поз. 9, 12-13
Всего с учетом "индексы март 2024г (коммерческие организ и ИП(42)) ОЗП=40,57; ЭМ=9,75; ЗПМ=40,57; МАТ=9,52" |  |  |  | 11: 2981.57 | [14 empty] | Всего с учетом "индексы март 2024г (коммерческие организ и ИП(42)) ОЗП=40,57; ЭМ=9,75; ЗПМ=40,57; МАТ=9,52"
Материалы для монтажных работ: | [30 empty] | Материалы для монтажных работ:
Итого Поз. 10-11, 16 |  |  |  | 11: 247.63 | [14 empty] | Итого Поз. 10-11, 16
Всего с учетом "индексы март 2024г (коммерческие организ и ИП(42)) ОЗП=40,57; ЭМ=9,75; ЗПМ=40,57; МАТ=9,52" |  |  |  | 11: 2357.44 | [14 empty] | Всего с учетом "индексы март 2024г (коммерческие организ и ИП(42)) ОЗП=40,57; ЭМ=9,75; ЗПМ=40,57; МАТ=9,52"
Итого |  |  |  | 11: 5339.01 | [14 empty] | Итого
Итоги по Оборудованию | [30 empty] | Итоги по Оборудованию
Оборудование: | [30 empty] | Оборудование:
Итого Поз. 8 |  |  |  | 11: 15784.44 | [14 empty] | Итого Поз. 8
Итого |  |  |  | 11: 15784.44 | [14 empty] | Итого
Итоги по Прочим затратам | [30 empty] | Итоги по Прочим затратам
Ремонт и тех.обслуживание распределительных сетей (ВУЕР): | [30 empty] | Ремонт и тех.обслуживание распределительных сетей (ВУЕР):
Итого Поз. 7 |  |  |  | 11: 323.95; 12: 62.46; 13: 187.83; 16: 2.7 | [14 empty] | Итого Поз. 7
Всего с учетом "Индекс к ВУЕР( 1 кв-л 24 г(42)) ОЗП=39,12; ЭМ=5,31; ЗПМ=39,12; МАТ=11,09" |  |  |  | 11: 4257.71; 12: 2443.44; 13: 997.38; 16: 2.7 | [14 empty] | Всего с учетом "Индекс к ВУЕР( 1 кв-л 24 г(42)) ОЗП=39,12; ЭМ=5,31; ЗПМ=39,12; МАТ=11,09"
Накладные расходы 192% ФОТ (от 2 443,44) |  |  |  | 11: 4691.4 | [14 empty] | Накладные расходы 192% ФОТ (от 2 443,44)
Сметная прибыль 60% ФОТ (от 2 443,44) |  |  |  | 11: 1466.06 | [14 empty] | Сметная прибыль 60% ФОТ (от 2 443,44)
Итого c накладными и см. прибылью |  |  |  | 11: 10415.17; 16: 2.7 | [14 empty] | Итого c накладными и см. прибылью
Итого |  |  |  | 11: 10415.17; 16: 2.7 | [14 empty] | Итого
Итого |  |  |  | 11: 34111.87; 16: 4.83 | [14 empty] | Итого
В том числе: | [30 empty] | В том числе:
Материалы |  |  |  | 11: 6194.27 | [14 empty] | Материалы
Машины и механизмы |  |  |  | 11: 1222.51 | [14 empty] | Машины и механизмы
ФОТ |  |  |  | 11: 3431.32 | [14 empty] | ФОТ
Оборудование |  |  |  | 11: 15784.44 | [14 empty] | Оборудование
Накладные расходы |  |  |  | 11: 5580.49 | [14 empty] | Накладные расходы
Сметная прибыль |  |  |  | 11: 1910.61 | [14 empty] | Сметная прибыль
Итого по разделу 2 замена линейного разъединителя ЛР, тип РЛНД-10 |  |  |  | 11: 34111.87; 16: 4.83 | [15 empty] | Итого по разделу 2 замена линейного разъединителя ЛР, тип РЛНД-10
Итого прямые затраты по смете с учетом индексов, в текущих ценах |  |  |  | 11: 123608.29; 12: 53650.01; 13: 13979.3; 14: 11.77; 16: 65.46 | [17 empty] | Итого прямые затраты по смете с учетом индексов, в текущих ценах
Накладные расходы |  |  |  | 11: 103485.24 | [17 empty] | Накладные расходы
В том числе, справочно: | [34 empty] | В том числе, справочно:
90% ФОТ (от 987,88) (Поз. 14-15) |  |  |  | 11: 889.09 | [18 empty] | 90% ФОТ (от 987,88) (Поз. 14-15)
182% ФОТ (от 24077,96) (Поз. 1, 3, 6) |  |  |  | 11: 43821.88 | [18 empty] | 182% ФОТ (от 24077,96) (Поз. 1, 3, 6)
192% ФОТ (от 2795,52) (Поз. 2, 7) |  |  |  | 11: 5367.4 | [18 empty] | 192% ФОТ (от 2795,52) (Поз. 2, 7)
207% ФОТ (от 25800,42) (Поз. 5) |  |  |  | 11: 53406.87 | [18 empty] | 207% ФОТ (от 25800,42) (Поз. 5)
Сметная прибыль |  |  |  | 11: 32821.74 | [17 empty] | Сметная прибыль
В том числе, справочно: | [34 empty] | В том числе, справочно:
45% ФОТ (от 987,88) (Поз. 14-15) |  |  |  | 11: 444.55 | [18 empty] | 45% ФОТ (от 987,88) (Поз. 14-15)
60% ФОТ (от 37216,81) (Поз. 2, 7, 5-6) |  |  |  | 11: 22330.08 | [18 empty] | 60% ФОТ (от 37216,81) (Поз. 2, 7, 5-6)
65% ФОТ (от 15457,09) (Поз. 1, 3) |  |  |  | 11: 10047.11 | [18 empty] | 65% ФОТ (от 15457,09) (Поз. 1, 3)
Итоги по смете: | [33 empty] | Итоги по смете:
Итоги по Строительным работам | [34 empty] | Итоги по Строительным работам
Изготовление в построечных условиях материалов и полуфабрикатов, металлических и трубопроводных заготовок (Норматив СП необходимо указать при составлении сметы): | [34 empty] | Изготовление в построечных условиях материалов и полуфабрикатов, металлических и трубопроводных заготовок (Норматив СП необходимо указать при составлении сметы):
Итого Поз. 14-15 |  |  |  | 11: 51.18; 12: 24.06; 13: 23.09; 14: 0.29; 16: 2.13 | [18 empty] | Итого Поз. 14-15
Всего с учетом "индексы март 2024г (коммерческие организ и ИП(42)) ОЗП=40,57; ЭМ=9,75; ЗПМ=40,57; МАТ=9,52" |  |  |  | 11: 1239.61; 12: 976.11; 13: 225.13; 14: 11.77; 16: 2.13 | [18 empty] | Всего с учетом "индексы март 2024г (коммерческие организ и ИП(42)) ОЗП=40,57; ЭМ=9,75; ЗПМ=40,57; МАТ=9,52"
Накладные расходы 90% ФОТ (от 987,88) |  |  |  | 11: 889.09 | [18 empty] | Накладные расходы 90% ФОТ (от 987,88)
Сметная прибыль 45% ФОТ (от 987,88) |  |  |  | 11: 444.55 | [18 empty] | Сметная прибыль 45% ФОТ (от 987,88)
Итого c накладными и см. прибылью |  |  |  | 11: 2573.25; 16: 2.13 | [18 empty] | Итого c накладными и см. прибылью
Итого |  |  |  | 11: 2573.25; 16: 2.13 | [18 empty] | Итого
Итоги по Монтажным работам | [34 empty] | Итоги по Монтажным работам
Материалы для монтажных работ: | [34 empty] | Материалы для монтажных работ:
Итого Поз. 9, 12-13 |  |  |  | 11: 313.19 | [18 empty] | Итого Поз. 9, 12-13
Всего с учетом "индексы март 2024г (коммерческие организ и ИП(42)) ОЗП=40,57; ЭМ=9,75; ЗПМ=40,57; МАТ=9,52" |  |  |  | 11: 2981.57 | [18 empty] | Всего с учетом "индексы март 2024г (коммерческие организ и ИП(42)) ОЗП=40,57; ЭМ=9,75; ЗПМ=40,57; МАТ=9,52"
Материалы для монтажных работ: | [34 empty] | Материалы для монтажных работ:
Итого Поз. 10-11, 16 |  |  |  | 11: 247.63 | [18 empty] | Итого Поз. 10-11, 16
Всего с учетом "индексы март 2024г (коммерческие организ и ИП(42)) ОЗП=40,57; ЭМ=9,75; ЗПМ=40,57; МАТ=9,52" |  |  |  | 11: 2357.44 | [18 empty] | Всего с учетом "индексы март 2024г (коммерческие организ и ИП(42)) ОЗП=40,57; ЭМ=9,75; ЗПМ=40,57; МАТ=9,52"
Итого |  |  |  | 11: 5339.01 | [18 empty] | Итого
Итоги по Оборудованию | [34 empty] | Итоги по Оборудованию
Оборудование: | [34 empty] | Оборудование:
Итого Поз. 8 |  |  |  | 11: 15784.44 | [18 empty] | Итого Поз. 8
Итого |  |  |  | 11: 15784.44 | [18 empty] | Итого
Итоги по Прочим затратам | [34 empty] | Итоги по Прочим затратам
Итоги по позициям, введенным в базисных ценах | [34 empty] | Итоги по позициям, введенным в базисных ценах
Ремонт силовых трансформаторов, шунтирующих реакторов, измерительных трансформаторов (ВЕПР): | [34 empty] | Ремонт силовых трансформаторов, шунтирующих реакторов, измерительных трансформаторов (ВЕПР):
Итого Поз. 1, 3 |  |  |  | 11: 1818.62; 12: 395.12; 13: 330.37; 16: 25.93 | [18 empty] | Итого Поз. 1, 3
Всего с учетом "Индекс к ВУЕР( 1 кв-л 24 г(42)) ОЗП=39,12; ЭМ=5,31; ЗПМ=39,12; МАТ=11,09" |  |  |  | 11: 29334.16; 12: 15457.09; 13: 1754.26; 16: 25.93 | [18 empty] | Всего с учетом "Индекс к ВУЕР( 1 кв-л 24 г(42)) ОЗП=39,12; ЭМ=5,31; ЗПМ=39,12; МАТ=11,09"
Накладные расходы 182% ФОТ (от 15 457,09) |  |  |  | 11: 28131.9 | [18 empty] | Накладные расходы 182% ФОТ (от 15 457,09)
Сметная прибыль 65% ФОТ (от 15 457,09) |  |  |  | 11: 10047.11 | [18 empty] | Сметная прибыль 65% ФОТ (от 15 457,09)
Итого c накладными и см. прибылью |  |  |  | 11: 67513.17; 16: 25.93 | [18 empty] | Итого c накладными и см. прибылью
Ремонт и тех.обслуживание распределительных сетей (ВУЕР): | [34 empty] | Ремонт и тех.обслуживание распределительных сетей (ВУЕР):
Итого Поз. 2, 7 |  |  |  | 11: 360.96; 12: 71.46; 13: 215.66; 16: 3.1 | [18 empty] | Итого Поз. 2, 7
Всего с учетом "Индекс к ВУЕР( 1 кв-л 24 г(42)) ОЗП=39,12; ЭМ=5,31; ЗПМ=39,12; МАТ=11,09" |  |  |  | 11: 4759.56; 12: 2795.52; 13: 1145.15; 16: 3.1 | [18 empty] | Всего с учетом "Индекс к ВУЕР( 1 кв-л 24 г(42)) ОЗП=39,12; ЭМ=5,31; ЗПМ=39,12; МАТ=11,09"
Накладные расходы 192% ФОТ (от 2 795,52) |  |  |  | 11: 5367.4 | [18 empty] | Накладные расходы 192% ФОТ (от 2 795,52)
Сметная прибыль 60% ФОТ (от 2 795,52) |  |  |  | 11: 1677.31 | [18 empty] | Сметная прибыль 60% ФОТ (от 2 795,52)
Итого c накладными и см. прибылью |  |  |  | 11: 11804.27; 16: 3.1 | [18 empty] | Итого c накладными и см. прибылью
Испытания электрооборудования (ВУЕР): | [34 empty] | Испытания электрооборудования (ВУЕР):
Итого Поз. 5 |  |  |  | 11: 2703.73; 12: 659.52; 13: 2044.21; 16: 24 | [18 empty] | Итого Поз. 5
Всего с учетом "Индекс к ВУЕР( 1 кв-л 24 г(42)) ОЗП=39,12; ЭМ=5,31; ЗПМ=39,12; МАТ=11,09" |  |  |  | 11: 36655.18; 12: 25800.42; 13: 10854.76; 16: 24 | [18 empty] | Всего с учетом "Индекс к ВУЕР( 1 кв-л 24 г(42)) ОЗП=39,12; ЭМ=5,31; ЗПМ=39,12; МАТ=11,09"
Накладные расходы 207% ФОТ (от 25 800,42) |  |  |  | 11: 53406.87 | [18 empty] | Накладные расходы 207% ФОТ (от 25 800,42)
Сметная прибыль 60% ФОТ (от 25 800,42) |  |  |  | 11: 15480.25 | [18 empty] | Сметная прибыль 60% ФОТ (от 25 800,42)
Итого c накладными и см. прибылью |  |  |  | 11: 105542.3; 16: 24 | [18 empty] | Итого c накладными и см. прибылью
Диагностика технического состояния оборудования подстанций (ВУЕР): | [34 empty] | Диагностика технического состояния оборудования подстанций (ВУЕР):
Итого Поз. 6 |  |  |  | 11: 220.37; 12: 220.37; 16: 10.3 | [18 empty] | Итого Поз. 6
Всего с учетом "Индекс к ВУЕР( 1 кв-л 24 г(42)) ОЗП=39,12; ЭМ=5,31; ЗПМ=39,12; МАТ=11,09" |  |  |  | 11: 8620.87; 12: 8620.87; 16: 10.3 | [18 empty] | Всего с учетом "Индекс к ВУЕР( 1 кв-л 24 г(42)) ОЗП=39,12; ЭМ=5,31; ЗПМ=39,12; МАТ=11,09"
Накладные расходы 182% ФОТ (от 8 620,87) |  |  |  | 11: 15689.98 | [18 empty] | Накладные расходы 182% ФОТ (от 8 620,87)
Сметная прибыль 60% ФОТ (от 8 620,87) |  |  |  | 11: 5172.52 | [18 empty] | Сметная прибыль 60% ФОТ (от 8 620,87)
Итого c накладными и см. прибылью |  |  |  | 11: 29483.37; 16: 10.3 | [18 empty] | Итого c накладными и см. прибылью
Итого |  |  |  | 11: 214343.11; 16: 63.33 | [18 empty] | Итого
Итоги по позициям, введенным в текущих ценах | [34 empty] | Итоги по позициям, введенным в текущих ценах
Ремонт и тех.обслуживание оборудования подстанций (ВУЕР): | [34 empty] | Ремонт и тех.обслуживание оборудования подстанций (ВУЕР):
Итого Поз. 4 |  |  |  | 11: 21875.46 | [18 empty] | Итого Поз. 4
Накладные расходы 182% ФОТ (от 0,00) | [34 empty] | Накладные расходы 182% ФОТ (от 0,00)
Сметная прибыль 65% ФОТ (от 0,00) | [34 empty] | Сметная прибыль 65% ФОТ (от 0,00)
Итого c накладными и см. прибылью |  |  |  | 11: 21875.46 | [18 empty] | Итого c накладными и см. прибылью
Итого |  |  |  | 11: 21875.46 | [18 empty] | Итого
Итого |  |  |  | 11: 236218.57; 16: 63.33 | [18 empty] | Итого
Итого |  |  |  | 11: 259915.27; 16: 65.46 | [18 empty] | Итого
В том числе: | [34 empty] | В том числе:
Материалы |  |  |  | 11: 40194.54 | [18 empty] | Материалы
Машины и механизмы |  |  |  | 11: 13979.3 | [18 empty] | Машины и механизмы
ФОТ |  |  |  | 11: 53661.78 | [18 empty] | ФОТ
Оборудование |  |  |  | 11: 15784.44 | [18 empty] | Оборудование
Накладные расходы |  |  |  | 11: 103485.24 | [18 empty] | Накладные расходы
Сметная прибыль |  |  |  | 11: 32821.74 | [18 empty] | Сметная прибыль
НДС 20% |  |  |  | 11: 51983.05 | [18 empty] | НДС 20%
ВСЕГО по смете |  |  |  | 11: 311898.32; 16: 65.46 | [19 empty] | ВСЕГО по смете
Составил: инженер-сметчик: ____________________________ Загуляева Е.А.
[должность, подпись (инициалы, фамилия)]
Проверил: и.о. Начальника ПТО ООО "ОЭСК": ____________________________ Запорожец Г.В.
[должность, подпись (инициалы, фамилия)]

## 11-05-24-ОБ. КР ТП- 041 СНТ Хи
Приложение к Приложению №2 Договора №88-2024 от 01.01.2025 г.
СОГЛАСОВАНО: | [12 empty] | УТВЕРЖДАЮ:
Генерльный директор | [11 empty] | Генеральный директор
ООО "СибирьЭнерго" | [11 empty] | ООО "ОЭСК" |  |  |  |  | ООО "ОЭСК"
|  | А.Н.Бороноев | [13 empty] | А.А. Фомичев
"____" ________________ 2024 года | [15 empty] | "____" ________________ 2024 года
Выполнение ремонтных работ на объектах электрических сетей ООО "ОЭСК" | [17 empty] | Выполнение ремонтных работ на объектах электрических сетей ООО "ОЭСК"
(наименование стройки)
ЛОКАЛЬНАЯ СМЕТА № 11-05-24/ОБ
(локальная смета)
на Трансформаторная подстанция ТП-041 "Химик" 6/0,4 кВ : Кемеровская обл.(СНТ Сн Химик). Капремонт оборудования | [18 empty] | на Трансформаторная подстанция ТП-041 "Химик" 6/0,4 кВ : Кемеровская обл.(СНТ Сн Химик). Капремонт оборудования, Трансформаторная подстанция ТП-041 "Химик" 6/0,4 кВ : Кемеровская обл.(СНТ Сн Химик). Капремонт оборудования .
(наименование работ и затрат, наименование объекта)
| Основание: | графики капитальных, средних ремонтов оборудовния подстанций и ЛЭП, акт выявленных дефектов №Д150424-8 от 15.04.24 г | [17 empty] | графики капитальных, средних ремонтов оборудовния подстанций и ЛЭП, акт выявленных дефектов №Д150424-8 от 15.04.24 г
| Сметная стоимость |  | 391881 | руб.
| строительных работ |  | 2573.25 | руб.
| монтажных работ |  | 5339.01 | руб.
| прочих |  | 302870.8 | руб.
| оборудования |  | 15784.44 | руб.
| Средства на оплату труда |  | 56648.21 | руб.
| Сметная трудоемкость |  | 70.47 | чел.час
| Трудозатраты механизаторов |  | 15.51 | чел.час
| Составлен(а) в текущих (прогнозных) ценах по состоянию на |  |  | 1 кв-л 2024 г. | [16 empty] | 1 кв-л 2024 г.
№ п/п | Обоснование | Наименование работ и затрат |  | Единица измерения | Кол-во | Стоимость единицы, руб. |  |  |  | Общая стоимость, руб. |  |  |  |  | Т/з осн. раб.на ед. | Т/з осн. раб. Всего
[6 empty] | Всего | В том числе |  |  | Обору- дование | Всего | В том числе
[7 empty] | Осн.З/п | Эк.Маш | З/пМех |  |  | Осн.З/п | Эк.Маш | З/пМех
1 | 2 | 3 |  | 4 | 5 | 6 | 7 | 8 | 9 | 10 | 11 | 12 | 13 | 14 | 15 | 16
Раздел 1. Капремонт оборудования : трансформатора Т-1 ТМ 400/6/0,4 кВ -1 шт | [21 empty] | Раздел 1. Капремонт оборудования : трансформатора Т-1 ТМ 400/6/0,4 кВ -1 шт
1 | ВУЕР_ТР-2-1-1-3 ТР2ТР0О12 | Капитальный ремонт силового масляного трансформатора 6-10 кВ без смены обмоток, переключаемого без возбуждения, 400 кВ·А |  | 1 трансформатор | 1 | 2727.37 | 455.68 | 386.09 |  |  | 2727.37 | 455.68 | 386.09 |  | 29.9 | 29.9 | [6 empty] | Капитальный ремонт силового масляного трансформатора 6-10 кВ без смены обмоток, переключаемого без возбуждения, 400 кВ·А
|  | 2 441,43 = 3 718,19 - 111,8 x 11,42 | [21 empty] | 2 441,43 = 3 718,19 - 111,8 x 11,42
| ТЧ сборн, п.1.14 | районный коэфф на з/пл осн раб и мех-ров ОЗП=30%; ЗПМ=30% | [22 empty] | районный коэфф на з/пл осн раб и мех-ров ОЗП=30%; ЗПМ=30%
| ТЧ сборн, п.1.13 | Доставка рабочих(40 мин до МТП-041 , всего 1 ч 20 мин -1,33 часа) К=8ч/6,67 ч К=1,2 ОЗП=1,2; ЭМ=1,2 к расх.; ЗПМ=1,2 | [22 empty] | Доставка рабочих(40 мин до МТП-041 , всего 1 ч 20 мин -1,33 часа) К=8ч/6,67 ч К=1,2 ОЗП=1,2; ЭМ=1,2 к расх.; ЗПМ=1,2
| ТЧ сборн п.2.3 т.3 | Территориальный К к ЭМиМ(Кузбассэнерго,17 терр р-н) ЭМ=1,22; ЗПМ=1,22 | [22 empty] | Территориальный К к ЭМиМ(Кузбассэнерго,17 терр р-н) ЭМ=1,22; ЗПМ=1,22
| 3.2.10.1 | ИНДЕКС К ПОЗИЦИИ: Индекс к ВУЕР( 1 кв-л 24 г(42)) ОЗП=39,12; ЭМ=5,31; ЗПМ=39,12; МАТ=11,09 | [23 empty] | ИНДЕКС К ПОЗИЦИИ: Индекс к ВУЕР( 1 кв-л 24 г(42)) ОЗП=39,12; ЭМ=5,31; ЗПМ=39,12; МАТ=11,09
Уд | 10168 | Масло трансформаторное |  | 4: кг; 5: 111,8 111,8; 6: 11.42; 11: 1276.76 | [10 empty] | Масло трансформаторное
2 | ВУЕР_РС-9-18 ТП0ЭЭ9ТС0 | Отбор пробы масла из силового трансформатора |  | 1 проба | 1 | 37.01 | 9 | 27.83 |  |  | 37.01 | 9 | 27.83 |  | 0.4 | 0.4 | [6 empty] | Отбор пробы масла из силового трансформатора
| ТЧ сборн, п.1.14 | районный коэфф на з/пл осн раб и мех-ров ОЗП=30%; ЗПМ=30% | [22 empty] | районный коэфф на з/пл осн раб и мех-ров ОЗП=30%; ЗПМ=30%
| ТЧ сборн, п.1.13 | Доставка рабочих(40 мин до МТП-041 , всего 1 ч 20 мин -1,33 часа) К=8ч/6,67 ч К=1,2 ОЗП=1,2; ЭМ=1,2 к расх.; ЗПМ=1,2 | [22 empty] | Доставка рабочих(40 мин до МТП-041 , всего 1 ч 20 мин -1,33 часа) К=8ч/6,67 ч К=1,2 ОЗП=1,2; ЭМ=1,2 к расх.; ЗПМ=1,2
| ТЧ сборн п.2.3 т.3 | Территориальный К к ЭМиМ(Кузбассэнерго,17 терр р-н) ЭМ=1,22; ЗПМ=1,22 | [22 empty] | Территориальный К к ЭМиМ(Кузбассэнерго,17 терр р-н) ЭМ=1,22; ЗПМ=1,22
| 3.2.10.1 | ИНДЕКС К ПОЗИЦИИ: Индекс к ВУЕР( 1 кв-л 24 г(42)) ОЗП=39,12; ЭМ=5,31; ЗПМ=39,12; МАТ=11,09 | [23 empty] | ИНДЕКС К ПОЗИЦИИ: Индекс к ВУЕР( 1 кв-л 24 г(42)) ОЗП=39,12; ЭМ=5,31; ЗПМ=39,12; МАТ=11,09
3 | ВУЕР_ТР-17-5 ТР0ОЗ1МОО прим | Заливка трансформаторного масла в бак (замена трансформаторного масла) |  | 1 т | 0.36 | 43.82 | 43.82 |  |  |  | 15.78 | 15.78 |  |  | 2.9 | 1.04 | [6 empty] | Заливка трансформаторного масла в бак (замена трансформаторного масла)
|  | Объем=360/1000 | [25 empty] | Объем=360/1000
|  | 28,09 = 11 448,09 - 1000 x 11,42 | [21 empty] | 28,09 = 11 448,09 - 1000 x 11,42
| ТЧ сборн, п.1.14 | районный коэфф на з/пл осн раб и мех-ров ОЗП=30%; ЗПМ=30% | [22 empty] | районный коэфф на з/пл осн раб и мех-ров ОЗП=30%; ЗПМ=30%
| ТЧ сборн, п.1.13 | Доставка рабочих(40 мин до МТП-041 , всего 1 ч 20 мин -1,33 часа) К=8ч/6,67 ч К=1,2 ОЗП=1,2; ЭМ=1,2 к расх.; ЗПМ=1,2 | [22 empty] | Доставка рабочих(40 мин до МТП-041 , всего 1 ч 20 мин -1,33 часа) К=8ч/6,67 ч К=1,2 ОЗП=1,2; ЭМ=1,2 к расх.; ЗПМ=1,2
| 3.2.10.1 | ИНДЕКС К ПОЗИЦИИ: Индекс к ВУЕР( 1 кв-л 24 г(42)) ОЗП=39,12; ЭМ=5,31; ЗПМ=39,12; МАТ=11,09 | [23 empty] | ИНДЕКС К ПОЗИЦИИ: Индекс к ВУЕР( 1 кв-л 24 г(42)) ОЗП=39,12; ЭМ=5,31; ЗПМ=39,12; МАТ=11,09
Уд | 10168 | Масло трансформаторное |  | 4: кг; 5: 1000 360; 6: 11.42; 11: 4111.2 | [10 empty] | Масло трансформаторное
4 | КСР-01.3.04.06-0003_42_4205125520_11.07.24_02, цена Поставщика ООО "Стандарт-Ойл" | Роснефть ГК(216,5 л-175кг) Масло трансформаторное(для замены в Т-1) |  | 4: кг; 5: 360; 6: 191.89; 11: 69080.4; 15: 0; 16: 0 | [12 empty] | Роснефть ГК(216,5 л-175кг) Масло трансформаторное(для замены в Т-1)
| Приказ от 04.08.2020 № 421/пр п.92а | Заготовительно-складские расходы для материальных ресурсов (за исключением металлических конструкций) - 2% ПЗ=2% (ОЗП=2%; ЭМ=2%; МАТ=2%) | [22 empty] | Заготовительно-складские расходы для материальных ресурсов (за исключением металлических конструкций) - 2% ПЗ=2% (ОЗП=2%; ЭМ=2%; МАТ=2%)
| МЭР 2024 | с учетом инфляции на 2024 г МАТ=1,053 | [22 empty] | с учетом инфляции на 2024 г МАТ=1,053
| МЭР 2025 | с учетом инфляции на 2025 г МАТ=1,048 | [22 empty] | с учетом инфляции на 2025 г МАТ=1,048
5 | ВУЕР_ИО-010101к | Испытания силовых трехфазных двухобмоточных трансформаторов напряжением 3-20 кВ при капитальном ремонте |  | 1 трансформатор | 1 | 2703.73 | 659.52 | 2044.21 |  |  | 2703.73 | 659.52 | 2044.21 |  | 24 | 24 | [6 empty] | Испытания силовых трехфазных двухобмоточных трансформаторов напряжением 3-20 кВ при капитальном ремонте
| ТЧ сборн, п.1.14 | районный коэфф на з/пл осн раб и мех-ров ОЗП=30%; ЗПМ=30% | [22 empty] | районный коэфф на з/пл осн раб и мех-ров ОЗП=30%; ЗПМ=30%
| ТЧ сборн, п.1.13 | Доставка рабочих(40 мин до МТП-041 , всего 1 ч 20 мин -1,33 часа) К=8ч/6,67 ч К=1,2 ОЗП=1,2; ЭМ=1,2 к расх.; ЗПМ=1,2 | [22 empty] | Доставка рабочих(40 мин до МТП-041 , всего 1 ч 20 мин -1,33 часа) К=8ч/6,67 ч К=1,2 ОЗП=1,2; ЭМ=1,2 к расх.; ЗПМ=1,2
| ТЧ сборн п.2.3 т.3 | Территориальный К к ЭМиМ(Кузбассэнерго,17 терр р-н) ЭМ=1,22; ЗПМ=1,22 | [22 empty] | Территориальный К к ЭМиМ(Кузбассэнерго,17 терр р-н) ЭМ=1,22; ЗПМ=1,22
| 3.2.10.1 | ИНДЕКС К ПОЗИЦИИ: Индекс к ВУЕР( 1 кв-л 24 г(42)) ОЗП=39,12; ЭМ=5,31; ЗПМ=39,12; МАТ=11,09 | [23 empty] | ИНДЕКС К ПОЗИЦИИ: Индекс к ВУЕР( 1 кв-л 24 г(42)) ОЗП=39,12; ЭМ=5,31; ЗПМ=39,12; МАТ=11,09
6 | ВУЕР_Д_ПС-5-21-3 | Сокращенный анализ масла |  | 1 проба | 1 | 220.37 | 220.37 |  |  |  | 220.37 | 220.37 |  |  | 10.3 | 10.3 | [6 empty] | Сокращенный анализ масла
| ТЧ сборн, п.1.14 | районный коэфф на з/пл осн раб и мех-ров ОЗП=30%; ЗПМ=30% | [22 empty] | районный коэфф на з/пл осн раб и мех-ров ОЗП=30%; ЗПМ=30%
| ТЧ сборн, п.1.13 | Доставка рабочих(40 мин до МТП-041 , всего 1 ч 20 мин -1,33 часа) К=8ч/6,67 ч К=1,2 ОЗП=1,2; ЭМ=1,2 к расх.; ЗПМ=1,2 | [22 empty] | Доставка рабочих(40 мин до МТП-041 , всего 1 ч 20 мин -1,33 часа) К=8ч/6,67 ч К=1,2 ОЗП=1,2; ЭМ=1,2 к расх.; ЗПМ=1,2
| 3.2.10.1 | ИНДЕКС К ПОЗИЦИИ: Индекс к ВУЕР( 1 кв-л 24 г(42)) ОЗП=39,12; ЭМ=5,31; ЗПМ=39,12; МАТ=11,09 | [23 empty] | ИНДЕКС К ПОЗИЦИИ: Индекс к ВУЕР( 1 кв-л 24 г(42)) ОЗП=39,12; ЭМ=5,31; ЗПМ=39,12; МАТ=11,09
Итого прямые затраты по разделу с учетом индексов, в текущих ценах |  |  |  | 11: 156263.27; 12: 53216.89; 13: 13052.68; 16: 65.64 | [13 empty] | Итого прямые затраты по разделу с учетом индексов, в текущих ценах
Накладные расходы |  |  |  | 11: 103340.05 | [13 empty] | Накладные расходы
В том числе, справочно: | [30 empty] | В том числе, справочно:
182% ФОТ (от 27064,39) (Поз. 1, 3, 6) |  |  |  | 11: 49257.19 | [14 empty] | 182% ФОТ (от 27064,39) (Поз. 1, 3, 6)
192% ФОТ (от 352,08) (Поз. 2) |  |  |  | 11: 675.99 | [14 empty] | 192% ФОТ (от 352,08) (Поз. 2)
207% ФОТ (от 25800,42) (Поз. 5) |  |  |  | 11: 53406.87 | [14 empty] | 207% ФОТ (от 25800,42) (Поз. 5)
Сметная прибыль |  |  |  | 11: 32852.31 | [13 empty] | Сметная прибыль
В том числе, справочно: | [30 empty] | В том числе, справочно:
60% ФОТ (от 34773,37) (Поз. 2, 5-6) |  |  |  | 11: 20864.02 | [14 empty] | 60% ФОТ (от 34773,37) (Поз. 2, 5-6)
65% ФОТ (от 18443,52) (Поз. 1, 3) |  |  |  | 11: 11988.29 | [14 empty] | 65% ФОТ (от 18443,52) (Поз. 1, 3)
Итоги по разделу 1 Капремонт оборудования : трансформатора Т-1 ТМ 400/6/0,4 кВ -1 шт : | [29 empty] | Итоги по разделу 1 Капремонт оборудования : трансформатора Т-1 ТМ 400/6/0,4 кВ -1 шт :
Итоги по позициям, введенным в базисных ценах | [30 empty] | Итоги по позициям, введенным в базисных ценах
Ремонт силовых трансформаторов, шунтирующих реакторов, измерительных трансформаторов (ВЕПР): | [30 empty] | Ремонт силовых трансформаторов, шунтирующих реакторов, измерительных трансформаторов (ВЕПР):
Итого Поз. 1, 3 |  |  |  | 11: 2743.15; 12: 471.46; 13: 386.09; 16: 30.94 | [14 empty] | Итого Поз. 1, 3
Всего с учетом "Индекс к ВУЕР( 1 кв-л 24 г(42)) ОЗП=39,12; ЭМ=5,31; ЗПМ=39,12; МАТ=11,09" |  |  |  | 11: 41404.96; 12: 18443.52; 13: 2050.14; 16: 30.94 | [14 empty] | Всего с учетом "Индекс к ВУЕР( 1 кв-л 24 г(42)) ОЗП=39,12; ЭМ=5,31; ЗПМ=39,12; МАТ=11,09"
Накладные расходы 182% ФОТ (от 18 443,52) |  |  |  | 11: 33567.21 | [14 empty] | Накладные расходы 182% ФОТ (от 18 443,52)
Сметная прибыль 65% ФОТ (от 18 443,52) |  |  |  | 11: 11988.29 | [14 empty] | Сметная прибыль 65% ФОТ (от 18 443,52)
Итого c накладными и см. прибылью |  |  |  | 11: 86960.46; 16: 30.94 | [14 empty] | Итого c накладными и см. прибылью
Ремонт и тех.обслуживание распределительных сетей (ВУЕР): | [30 empty] | Ремонт и тех.обслуживание распределительных сетей (ВУЕР):
Итого Поз. 2 |  |  |  | 11: 37.01; 12: 9; 13: 27.83; 16: 0.4 | [14 empty] | Итого Поз. 2
Всего с учетом "Индекс к ВУЕР( 1 кв-л 24 г(42)) ОЗП=39,12; ЭМ=5,31; ЗПМ=39,12; МАТ=11,09" |  |  |  | 11: 501.86; 12: 352.08; 13: 147.78; 16: 0.4 | [14 empty] | Всего с учетом "Индекс к ВУЕР( 1 кв-л 24 г(42)) ОЗП=39,12; ЭМ=5,31; ЗПМ=39,12; МАТ=11,09"
Накладные расходы 192% ФОТ (от 352,08) |  |  |  | 11: 675.99 | [14 empty] | Накладные расходы 192% ФОТ (от 352,08)
Сметная прибыль 60% ФОТ (от 352,08) |  |  |  | 11: 211.25 | [14 empty] | Сметная прибыль 60% ФОТ (от 352,08)
Итого c накладными и см. прибылью |  |  |  | 11: 1389.1; 16: 0.4 | [14 empty] | Итого c накладными и см. прибылью
Испытания электрооборудования (ВУЕР): | [30 empty] | Испытания электрооборудования (ВУЕР):
Итого Поз. 5 |  |  |  | 11: 2703.73; 12: 659.52; 13: 2044.21; 16: 24 | [14 empty] | Итого Поз. 5
Всего с учетом "Индекс к ВУЕР( 1 кв-л 24 г(42)) ОЗП=39,12; ЭМ=5,31; ЗПМ=39,12; МАТ=11,09" |  |  |  | 11: 36655.18; 12: 25800.42; 13: 10854.76; 16: 24 | [14 empty] | Всего с учетом "Индекс к ВУЕР( 1 кв-л 24 г(42)) ОЗП=39,12; ЭМ=5,31; ЗПМ=39,12; МАТ=11,09"
Накладные расходы 207% ФОТ (от 25 800,42) |  |  |  | 11: 53406.87 | [14 empty] | Накладные расходы 207% ФОТ (от 25 800,42)
Сметная прибыль 60% ФОТ (от 25 800,42) |  |  |  | 11: 15480.25 | [14 empty] | Сметная прибыль 60% ФОТ (от 25 800,42)
Итого c накладными и см. прибылью |  |  |  | 11: 105542.3; 16: 24 | [14 empty] | Итого c накладными и см. прибылью
Диагностика технического состояния оборудования подстанций (ВУЕР): | [30 empty] | Диагностика технического состояния оборудования подстанций (ВУЕР):
Итого Поз. 6 |  |  |  | 11: 220.37; 12: 220.37; 16: 10.3 | [14 empty] | Итого Поз. 6
Всего с учетом "Индекс к ВУЕР( 1 кв-л 24 г(42)) ОЗП=39,12; ЭМ=5,31; ЗПМ=39,12; МАТ=11,09" |  |  |  | 11: 8620.87; 12: 8620.87; 16: 10.3 | [14 empty] | Всего с учетом "Индекс к ВУЕР( 1 кв-л 24 г(42)) ОЗП=39,12; ЭМ=5,31; ЗПМ=39,12; МАТ=11,09"
Накладные расходы 182% ФОТ (от 8 620,87) |  |  |  | 11: 15689.98 | [14 empty] | Накладные расходы 182% ФОТ (от 8 620,87)
Сметная прибыль 60% ФОТ (от 8 620,87) |  |  |  | 11: 5172.52 | [14 empty] | Сметная прибыль 60% ФОТ (от 8 620,87)
Итого c накладными и см. прибылью |  |  |  | 11: 29483.37; 16: 10.3 | [14 empty] | Итого c накладными и см. прибылью
Итого |  |  |  | 11: 223375.23; 16: 65.64 | [14 empty] | Итого
Итоги по позициям, введенным в текущих ценах | [30 empty] | Итоги по позициям, введенным в текущих ценах
Ремонт и тех.обслуживание оборудования подстанций (ВУЕР): | [30 empty] | Ремонт и тех.обслуживание оборудования подстанций (ВУЕР):
Итого Поз. 4 |  |  |  | 11: 69080.4 | [14 empty] | Итого Поз. 4
Накладные расходы 182% ФОТ (от 0,00) | [30 empty] | Накладные расходы 182% ФОТ (от 0,00)
Сметная прибыль 65% ФОТ (от 0,00) | [30 empty] | Сметная прибыль 65% ФОТ (от 0,00)
Итого c накладными и см. прибылью |  |  |  | 11: 69080.4 | [14 empty] | Итого c накладными и см. прибылью
Итого |  |  |  | 11: 69080.4 | [14 empty] | Итого
Итого |  |  |  | 11: 292455.63; 16: 65.64 | [14 empty] | Итого
В том числе: | [30 empty] | В том числе:
Материалы |  |  |  | 11: 89993.7 | [14 empty] | Материалы
Машины и механизмы |  |  |  | 11: 13052.68 | [14 empty] | Машины и механизмы
ФОТ |  |  |  | 11: 53216.89 | [14 empty] | ФОТ
Накладные расходы |  |  |  | 11: 103340.05 | [14 empty] | Накладные расходы
Сметная прибыль |  |  |  | 11: 32852.31 | [14 empty] | Сметная прибыль
Итого по разделу 1 Капремонт оборудования : трансформатора Т-1 ТМ 400/6/0,4 кВ -1 шт |  |  |  | 11: 292455.63; 16: 65.64 | [15 empty] | Итого по разделу 1 Капремонт оборудования : трансформатора Т-1 ТМ 400/6/0,4 кВ -1 шт
Раздел 2. замена линейного разъединителя ЛР, тип РЛНД-10 | [21 empty] | Раздел 2. замена линейного разъединителя ЛР, тип РЛНД-10
7 | ВУЕР_РС-7-23 ТП0ЗР4ЮИ0 | Замена линейного разъединителя |  | 1 разъединитель | 1 | 323.95 | 62.46 | 187.83 |  |  | 323.95 | 62.46 | 187.83 |  | 2.7 | 2.7 | [6 empty] | Замена линейного разъединителя
| ТЧ сборн, п.1.14 | районный коэфф на з/пл осн раб и мех-ров ОЗП=30%; ЗПМ=30% | [22 empty] | районный коэфф на з/пл осн раб и мех-ров ОЗП=30%; ЗПМ=30%
| ТЧ сборн, п.1.13 | Доставка рабочих(40 мин до МТП-041 , всего 1 ч 20 мин -1,33 часа) К=8ч/6,67 ч К=1,2 ОЗП=1,2; ЭМ=1,2 к расх.; ЗПМ=1,2 | [22 empty] | Доставка рабочих(40 мин до МТП-041 , всего 1 ч 20 мин -1,33 часа) К=8ч/6,67 ч К=1,2 ОЗП=1,2; ЭМ=1,2 к расх.; ЗПМ=1,2
| ТЧ сборн п.2.3 т.3 | Территориальный К к ЭМиМ(Кузбассэнерго,17 терр р-н) ЭМ=1,22; ЗПМ=1,22 | [22 empty] | Территориальный К к ЭМиМ(Кузбассэнерго,17 терр р-н) ЭМ=1,22; ЗПМ=1,22
| 3.2.10.1 | ИНДЕКС К ПОЗИЦИИ: Индекс к ВУЕР( 1 кв-л 24 г(42)) ОЗП=39,12; ЭМ=5,31; ЗПМ=39,12; МАТ=11,09 | [23 empty] | ИНДЕКС К ПОЗИЦИИ: Индекс к ВУЕР( 1 кв-л 24 г(42)) ОЗП=39,12; ЭМ=5,31; ЗПМ=39,12; МАТ=11,09
8 О | ТЦ_62.3.05.00_78_7804526950_09.07.2024_02 | Разъединитель РЛНД-1-10 II/630 УХЛ1 с приводом ПРНЗ-10 |  | 4: шт; 5: 1; 6: 15784.44; 10: 15784.44; 11: 15784.44; 15: 0; 16: 0 | [12 empty] | Разъединитель РЛНД-1-10 II/630 УХЛ1 с приводом ПРНЗ-10
9 | ТССЦ-502-0836 Приказ Минстроя России от 28.02.17 №519/пр | Провода самонесущие изолированные для воздушных линий электропередачи с алюминиевыми жилами марки: СИП-2 3х35+1х50-0,6/1,0 |  | 4: 1000 м; 5: 0.01; 6: 28295.32; 11: 282.95; 15: 0; 16: 0 | [6 empty] | Провода самонесущие изолированные для воздушных линий электропередачи с алюминиевыми жилами марки: СИП-2 3х35+1х50-0,6/1,0
|  | Объем=(5*2) / 1000 | [25 empty] | Объем=(5*2) / 1000
| 3.2.2.13 | ИНДЕКС К ПОЗИЦИИ: индексы март 2024г (коммерческие организ и ИП(42)) ОЗП=40,57; ЭМ=9,75; ЗПМ=40,57; МАТ=9,52 | [23 empty] | ИНДЕКС К ПОЗИЦИИ: индексы март 2024г (коммерческие организ и ИП(42)) ОЗП=40,57; ЭМ=9,75; ЗПМ=40,57; МАТ=9,52
10 | ТССЦ-509-1716 Приказ Минстроя России от 28.02.17 №519/пр | Зажим соединительный: плашечный ПС-2-1 |  | 4: шт.; 5: 2; 6: 8.72; 11: 17.44; 15: 0; 16: 0 | [6 empty] | Зажим соединительный: плашечный ПС-2-1
| 3.2.2.13 | ИНДЕКС К ПОЗИЦИИ: индексы март 2024г (коммерческие организ и ИП(42)) ОЗП=40,57; ЭМ=9,75; ЗПМ=40,57; МАТ=9,52 | [23 empty] | ИНДЕКС К ПОЗИЦИИ: индексы март 2024г (коммерческие организ и ИП(42)) ОЗП=40,57; ЭМ=9,75; ЗПМ=40,57; МАТ=9,52
11 | ТССЦ-509-0262 Приказ Минстроя России от 28.02.17 №519/пр | Зажим: плашечный |  | 4: шт.; 5: 3; 6: 17.65; 11: 52.95; 15: 0; 16: 0 | [6 empty] | Зажим: плашечный
| 3.2.2.13 | ИНДЕКС К ПОЗИЦИИ: индексы март 2024г (коммерческие организ и ИП(42)) ОЗП=40,57; ЭМ=9,75; ЗПМ=40,57; МАТ=9,52 | [23 empty] | ИНДЕКС К ПОЗИЦИИ: индексы март 2024г (коммерческие организ и ИП(42)) ОЗП=40,57; ЭМ=9,75; ЗПМ=40,57; МАТ=9,52
12 | ТССЦ-509-1507 Приказ Минстроя России от 28.02.17 №519/пр | Наконечники кабельные алюминиевые: ТА 35-10-8 |  | 4: 100 шт.; 5: 0.06; 6: 353; 11: 21.18; 15: 0; 16: 0 | [6 empty] | Наконечники кабельные алюминиевые: ТА 35-10-8
|  | Объем=(3*2) / 100 | [25 empty] | Объем=(3*2) / 100
| 3.2.2.13 | ИНДЕКС К ПОЗИЦИИ: индексы март 2024г (коммерческие организ и ИП(42)) ОЗП=40,57; ЭМ=9,75; ЗПМ=40,57; МАТ=9,52 | [23 empty] | ИНДЕКС К ПОЗИЦИИ: индексы март 2024г (коммерческие организ и ИП(42)) ОЗП=40,57; ЭМ=9,75; ЗПМ=40,57; МАТ=9,52
13 | ТССЦ-509-1508 Приказ Минстроя России от 28.02.17 №519/пр | Наконечники кабельные алюминиевые: ТА 50-10-9 |  | 4: 100 шт.; 5: 0.02; 6: 453; 11: 9.06; 15: 0; 16: 0 | [6 empty] | Наконечники кабельные алюминиевые: ТА 50-10-9
|  | Объем=(1*2) / 100 | [25 empty] | Объем=(1*2) / 100
| 3.2.2.13 | ИНДЕКС К ПОЗИЦИИ: индексы март 2024г (коммерческие организ и ИП(42)) ОЗП=40,57; ЭМ=9,75; ЗПМ=40,57; МАТ=9,52 | [23 empty] | ИНДЕКС К ПОЗИЦИИ: индексы март 2024г (коммерческие организ и ИП(42)) ОЗП=40,57; ЭМ=9,75; ЗПМ=40,57; МАТ=9,52
Изготовление тяги | [32 empty] | Изготовление тяги
14 | ТЕРм38-01-006-08 Приказ Минстроя России от 28.02.17 №515/пр прим | Сборка с помощью лебедок ручных (с установкой и снятием их в процессе работы) или вручную (мелких деталей): стремянки, связи, кронштейны, тормозные конструкции и пр.(прим изготовление тяги) |  | 1 т конструкций | 0.01638 | 8590.2 | 1469 | 1409.76 | 17.77 |  | 140.71 | 24.06 | 23.09 | 0.29 | 130 | 2.13 | [6 empty] | Сборка с помощью лебедок ручных (с установкой и снятием их в процессе работы) или вручную (мелких деталей): стремянки, связи, кронштейны, тормозные конструкции и пр.(прим изготовление тяги)
|  | Объем=6*0,00273 | [25 empty] | Объем=6*0,00273
| 3.2.2.13 | ИНДЕКС К ПОЗИЦИИ: индексы март 2024г (коммерческие организ и ИП(42)) ОЗП=40,57; ЭМ=9,75; ЗПМ=40,57; МАТ=9,52 | [23 empty] | ИНДЕКС К ПОЗИЦИИ: индексы март 2024г (коммерческие организ и ИП(42)) ОЗП=40,57; ЭМ=9,75; ЗПМ=40,57; МАТ=9,52
15 | ТССЦ-101-1139 Приказ Минстроя России от 28.02.17 №519/пр | Профили гнутые стальные из горячекатаного листового проката марки Ст3сп, нормальной точности прокатки, немерной длины толщиной 7-8 мм |  | 4: т; 5: -0.0174; 6: 5145.42; 11: -89.53; 15: 0; 16: 0 | [6 empty] | Профили гнутые стальные из горячекатаного листового проката марки Ст3сп, нормальной точности прокатки, немерной длины толщиной 7-8 мм
| 3.2.2.13 | ИНДЕКС К ПОЗИЦИИ: индексы март 2024г (коммерческие организ и ИП(42)) ОЗП=40,57; ЭМ=9,75; ЗПМ=40,57; МАТ=9,52 | [23 empty] | ИНДЕКС К ПОЗИЦИИ: индексы март 2024г (коммерческие организ и ИП(42)) ОЗП=40,57; ЭМ=9,75; ЗПМ=40,57; МАТ=9,52
16 | ТССЦ-103-0016 Приказ Минстроя России от 28.02.17 №519/пр | Трубы стальные сварные водогазопроводные с резьбой черные обыкновенные (неоцинкованные), диаметр условного прохода: 32 мм, толщина стенки 3,2 мм |  | 4: м; 5: 6; 6: 29.54; 11: 177.24; 15: 0; 16: 0 | [6 empty] | Трубы стальные сварные водогазопроводные с резьбой черные обыкновенные (неоцинкованные), диаметр условного прохода: 32 мм, толщина стенки 3,2 мм
| 3.2.2.13 | ИНДЕКС К ПОЗИЦИИ: индексы март 2024г (коммерческие организ и ИП(42)) ОЗП=40,57; ЭМ=9,75; ЗПМ=40,57; МАТ=9,52 | [23 empty] | ИНДЕКС К ПОЗИЦИИ: индексы март 2024г (коммерческие организ и ИП(42)) ОЗП=40,57; ЭМ=9,75; ЗПМ=40,57; МАТ=9,52
Итого прямые затраты по разделу с учетом индексов, в текущих ценах |  |  |  | 11: 26620.77; 12: 3419.55; 13: 1222.51; 14: 11.77; 16: 4.83 | [13 empty] | Итого прямые затраты по разделу с учетом индексов, в текущих ценах
Накладные расходы |  |  |  | 11: 5580.49 | [13 empty] | Накладные расходы
В том числе, справочно: | [30 empty] | В том числе, справочно:
90% ФОТ (от 987,88) (Поз. 14-15) |  |  |  | 11: 889.09 | [14 empty] | 90% ФОТ (от 987,88) (Поз. 14-15)
192% ФОТ (от 2443,44) (Поз. 7) |  |  |  | 11: 4691.4 | [14 empty] | 192% ФОТ (от 2443,44) (Поз. 7)
Сметная прибыль |  |  |  | 11: 1910.61 | [13 empty] | Сметная прибыль
В том числе, справочно: | [30 empty] | В том числе, справочно:
45% ФОТ (от 987,88) (Поз. 14-15) |  |  |  | 11: 444.55 | [14 empty] | 45% ФОТ (от 987,88) (Поз. 14-15)
60% ФОТ (от 2443,44) (Поз. 7) |  |  |  | 11: 1466.06 | [14 empty] | 60% ФОТ (от 2443,44) (Поз. 7)
Итоги по разделу 2 замена линейного разъединителя ЛР, тип РЛНД-10 : | [29 empty] | Итоги по разделу 2 замена линейного разъединителя ЛР, тип РЛНД-10 :
Итоги по Строительным работам | [30 empty] | Итоги по Строительным работам
Изготовление в построечных условиях материалов и полуфабрикатов, металлических и трубопроводных заготовок (Норматив СП необходимо указать при составлении сметы): | [30 empty] | Изготовление в построечных условиях материалов и полуфабрикатов, металлических и трубопроводных заготовок (Норматив СП необходимо указать при составлении сметы):
Итого Поз. 14-15 |  |  |  | 11: 51.18; 12: 24.06; 13: 23.09; 14: 0.29; 16: 2.13 | [14 empty] | Итого Поз. 14-15
Всего с учетом "индексы март 2024г (коммерческие организ и ИП(42)) ОЗП=40,57; ЭМ=9,75; ЗПМ=40,57; МАТ=9,52" |  |  |  | 11: 1239.61; 12: 976.11; 13: 225.13; 14: 11.77; 16: 2.13 | [14 empty] | Всего с учетом "индексы март 2024г (коммерческие организ и ИП(42)) ОЗП=40,57; ЭМ=9,75; ЗПМ=40,57; МАТ=9,52"
Накладные расходы 90% ФОТ (от 987,88) |  |  |  | 11: 889.09 | [14 empty] | Накладные расходы 90% ФОТ (от 987,88)
Сметная прибыль 45% ФОТ (от 987,88) |  |  |  | 11: 444.55 | [14 empty] | Сметная прибыль 45% ФОТ (от 987,88)
Итого c накладными и см. прибылью |  |  |  | 11: 2573.25; 16: 2.13 | [14 empty] | Итого c накладными и см. прибылью
Итого |  |  |  | 11: 2573.25; 16: 2.13 | [14 empty] | Итого
Итоги по Монтажным работам | [30 empty] | Итоги по Монтажным работам
Материалы для монтажных работ: | [30 empty] | Материалы для монтажных работ:
Итого Поз. 9, 12-13 |  |  |  | 11: 313.19 | [14 empty] | Итого Поз. 9, 12-13
Всего с учетом "индексы март 2024г (коммерческие организ и ИП(42)) ОЗП=40,57; ЭМ=9,75; ЗПМ=40,57; МАТ=9,52" |  |  |  | 11: 2981.57 | [14 empty] | Всего с учетом "индексы март 2024г (коммерческие организ и ИП(42)) ОЗП=40,57; ЭМ=9,75; ЗПМ=40,57; МАТ=9,52"
Материалы для монтажных работ: | [30 empty] | Материалы для монтажных работ:
Итого Поз. 10-11, 16 |  |  |  | 11: 247.63 | [14 empty] | Итого Поз. 10-11, 16
Всего с учетом "индексы март 2024г (коммерческие организ и ИП(42)) ОЗП=40,57; ЭМ=9,75; ЗПМ=40,57; МАТ=9,52" |  |  |  | 11: 2357.44 | [14 empty] | Всего с учетом "индексы март 2024г (коммерческие организ и ИП(42)) ОЗП=40,57; ЭМ=9,75; ЗПМ=40,57; МАТ=9,52"
Итого |  |  |  | 11: 5339.01 | [14 empty] | Итого
Итоги по Оборудованию | [30 empty] | Итоги по Оборудованию
Оборудование: | [30 empty] | Оборудование:
Итого Поз. 8 |  |  |  | 11: 15784.44 | [14 empty] | Итого Поз. 8
Итого |  |  |  | 11: 15784.44 | [14 empty] | Итого
Итоги по Прочим затратам | [30 empty] | Итоги по Прочим затратам
Ремонт и тех.обслуживание распределительных сетей (ВУЕР): | [30 empty] | Ремонт и тех.обслуживание распределительных сетей (ВУЕР):
Итого Поз. 7 |  |  |  | 11: 323.95; 12: 62.46; 13: 187.83; 16: 2.7 | [14 empty] | Итого Поз. 7
Всего с учетом "Индекс к ВУЕР( 1 кв-л 24 г(42)) ОЗП=39,12; ЭМ=5,31; ЗПМ=39,12; МАТ=11,09" |  |  |  | 11: 4257.71; 12: 2443.44; 13: 997.38; 16: 2.7 | [14 empty] | Всего с учетом "Индекс к ВУЕР( 1 кв-л 24 г(42)) ОЗП=39,12; ЭМ=5,31; ЗПМ=39,12; МАТ=11,09"
Накладные расходы 192% ФОТ (от 2 443,44) |  |  |  | 11: 4691.4 | [14 empty] | Накладные расходы 192% ФОТ (от 2 443,44)
Сметная прибыль 60% ФОТ (от 2 443,44) |  |  |  | 11: 1466.06 | [14 empty] | Сметная прибыль 60% ФОТ (от 2 443,44)
Итого c накладными и см. прибылью |  |  |  | 11: 10415.17; 16: 2.7 | [14 empty] | Итого c накладными и см. прибылью
Итого |  |  |  | 11: 10415.17; 16: 2.7 | [14 empty] | Итого
Итого |  |  |  | 11: 34111.87; 16: 4.83 | [14 empty] | Итого
В том числе: | [30 empty] | В том числе:
Материалы |  |  |  | 11: 6194.27 | [14 empty] | Материалы
Машины и механизмы |  |  |  | 11: 1222.51 | [14 empty] | Машины и механизмы
ФОТ |  |  |  | 11: 3431.32 | [14 empty] | ФОТ
Оборудование |  |  |  | 11: 15784.44 | [14 empty] | Оборудование
Накладные расходы |  |  |  | 11: 5580.49 | [14 empty] | Накладные расходы
Сметная прибыль |  |  |  | 11: 1910.61 | [14 empty] | Сметная прибыль
Итого по разделу 2 замена линейного разъединителя ЛР, тип РЛНД-10 |  |  |  | 11: 34111.87; 16: 4.83 | [15 empty] | Итого по разделу 2 замена линейного разъединителя ЛР, тип РЛНД-10
Итого прямые затраты по смете с учетом индексов, в текущих ценах |  |  |  | 11: 182884.03; 12: 56636.44; 13: 14275.18; 14: 11.77; 16: 70.47 | [17 empty] | Итого прямые затраты по смете с учетом индексов, в текущих ценах
Накладные расходы |  |  |  | 11: 108920.55 | [17 empty] | Накладные расходы
В том числе, справочно: | [34 empty] | В том числе, справочно:
90% ФОТ (от 987,88) (Поз. 14-15) |  |  |  | 11: 889.09 | [18 empty] | 90% ФОТ (от 987,88) (Поз. 14-15)
182% ФОТ (от 27064,39) (Поз. 1, 3, 6) |  |  |  | 11: 49257.19 | [18 empty] | 182% ФОТ (от 27064,39) (Поз. 1, 3, 6)
192% ФОТ (от 2795,52) (Поз. 2, 7) |  |  |  | 11: 5367.4 | [18 empty] | 192% ФОТ (от 2795,52) (Поз. 2, 7)
207% ФОТ (от 25800,42) (Поз. 5) |  |  |  | 11: 53406.87 | [18 empty] | 207% ФОТ (от 25800,42) (Поз. 5)
Сметная прибыль |  |  |  | 11: 34762.92 | [17 empty] | Сметная прибыль
В том числе, справочно: | [34 empty] | В том числе, справочно:
45% ФОТ (от 987,88) (Поз. 14-15) |  |  |  | 11: 444.55 | [18 empty] | 45% ФОТ (от 987,88) (Поз. 14-15)
60% ФОТ (от 37216,81) (Поз. 2, 7, 5-6) |  |  |  | 11: 22330.08 | [18 empty] | 60% ФОТ (от 37216,81) (Поз. 2, 7, 5-6)
65% ФОТ (от 18443,52) (Поз. 1, 3) |  |  |  | 11: 11988.29 | [18 empty] | 65% ФОТ (от 18443,52) (Поз. 1, 3)
Итоги по смете: | [33 empty] | Итоги по смете:
Итоги по Строительным работам | [34 empty] | Итоги по Строительным работам
Изготовление в построечных условиях материалов и полуфабрикатов, металлических и трубопроводных заготовок (Норматив СП необходимо указать при составлении сметы): | [34 empty] | Изготовление в построечных условиях материалов и полуфабрикатов, металлических и трубопроводных заготовок (Норматив СП необходимо указать при составлении сметы):
Итого Поз. 14-15 |  |  |  | 11: 51.18; 12: 24.06; 13: 23.09; 14: 0.29; 16: 2.13 | [18 empty] | Итого Поз. 14-15
Всего с учетом "индексы март 2024г (коммерческие организ и ИП(42)) ОЗП=40,57; ЭМ=9,75; ЗПМ=40,57; МАТ=9,52" |  |  |  | 11: 1239.61; 12: 976.11; 13: 225.13; 14: 11.77; 16: 2.13 | [18 empty] | Всего с учетом "индексы март 2024г (коммерческие организ и ИП(42)) ОЗП=40,57; ЭМ=9,75; ЗПМ=40,57; МАТ=9,52"
Накладные расходы 90% ФОТ (от 987,88) |  |  |  | 11: 889.09 | [18 empty] | Накладные расходы 90% ФОТ (от 987,88)
Сметная прибыль 45% ФОТ (от 987,88) |  |  |  | 11: 444.55 | [18 empty] | Сметная прибыль 45% ФОТ (от 987,88)
Итого c накладными и см. прибылью |  |  |  | 11: 2573.25; 16: 2.13 | [18 empty] | Итого c накладными и см. прибылью
Итого |  |  |  | 11: 2573.25; 16: 2.13 | [18 empty] | Итого
Итоги по Монтажным работам | [34 empty] | Итоги по Монтажным работам
Материалы для монтажных работ: | [34 empty] | Материалы для монтажных работ:
Итого Поз. 9, 12-13 |  |  |  | 11: 313.19 | [18 empty] | Итого Поз. 9, 12-13
Всего с учетом "индексы март 2024г (коммерческие организ и ИП(42)) ОЗП=40,57; ЭМ=9,75; ЗПМ=40,57; МАТ=9,52" |  |  |  | 11: 2981.57 | [18 empty] | Всего с учетом "индексы март 2024г (коммерческие организ и ИП(42)) ОЗП=40,57; ЭМ=9,75; ЗПМ=40,57; МАТ=9,52"
Материалы для монтажных работ: | [34 empty] | Материалы для монтажных работ:
Итого Поз. 10-11, 16 |  |  |  | 11: 247.63 | [18 empty] | Итого Поз. 10-11, 16
Всего с учетом "индексы март 2024г (коммерческие организ и ИП(42)) ОЗП=40,57; ЭМ=9,75; ЗПМ=40,57; МАТ=9,52" |  |  |  | 11: 2357.44 | [18 empty] | Всего с учетом "индексы март 2024г (коммерческие организ и ИП(42)) ОЗП=40,57; ЭМ=9,75; ЗПМ=40,57; МАТ=9,52"
Итого |  |  |  | 11: 5339.01 | [18 empty] | Итого
Итоги по Оборудованию | [34 empty] | Итоги по Оборудованию
Оборудование: | [34 empty] | Оборудование:
Итого Поз. 8 |  |  |  | 11: 15784.44 | [18 empty] | Итого Поз. 8
Итого |  |  |  | 11: 15784.44 | [18 empty] | Итого
Итоги по Прочим затратам | [34 empty] | Итоги по Прочим затратам
Итоги по позициям, введенным в базисных ценах | [34 empty] | Итоги по позициям, введенным в базисных ценах
Ремонт силовых трансформаторов, шунтирующих реакторов, измерительных трансформаторов (ВЕПР): | [34 empty] | Ремонт силовых трансформаторов, шунтирующих реакторов, измерительных трансформаторов (ВЕПР):
Итого Поз. 1, 3 |  |  |  | 11: 2743.15; 12: 471.46; 13: 386.09; 16: 30.94 | [18 empty] | Итого Поз. 1, 3
Всего с учетом "Индекс к ВУЕР( 1 кв-л 24 г(42)) ОЗП=39,12; ЭМ=5,31; ЗПМ=39,12; МАТ=11,09" |  |  |  | 11: 41404.96; 12: 18443.52; 13: 2050.14; 16: 30.94 | [18 empty] | Всего с учетом "Индекс к ВУЕР( 1 кв-л 24 г(42)) ОЗП=39,12; ЭМ=5,31; ЗПМ=39,12; МАТ=11,09"
Накладные расходы 182% ФОТ (от 18 443,52) |  |  |  | 11: 33567.21 | [18 empty] | Накладные расходы 182% ФОТ (от 18 443,52)
Сметная прибыль 65% ФОТ (от 18 443,52) |  |  |  | 11: 11988.29 | [18 empty] | Сметная прибыль 65% ФОТ (от 18 443,52)
Итого c накладными и см. прибылью |  |  |  | 11: 86960.46; 16: 30.94 | [18 empty] | Итого c накладными и см. прибылью
Ремонт и тех.обслуживание распределительных сетей (ВУЕР): | [34 empty] | Ремонт и тех.обслуживание распределительных сетей (ВУЕР):
Итого Поз. 2, 7 |  |  |  | 11: 360.96; 12: 71.46; 13: 215.66; 16: 3.1 | [18 empty] | Итого Поз. 2, 7
Всего с учетом "Индекс к ВУЕР( 1 кв-л 24 г(42)) ОЗП=39,12; ЭМ=5,31; ЗПМ=39,12; МАТ=11,09" |  |  |  | 11: 4759.56; 12: 2795.52; 13: 1145.15; 16: 3.1 | [18 empty] | Всего с учетом "Индекс к ВУЕР( 1 кв-л 24 г(42)) ОЗП=39,12; ЭМ=5,31; ЗПМ=39,12; МАТ=11,09"
Накладные расходы 192% ФОТ (от 2 795,52) |  |  |  | 11: 5367.4 | [18 empty] | Накладные расходы 192% ФОТ (от 2 795,52)
Сметная прибыль 60% ФОТ (от 2 795,52) |  |  |  | 11: 1677.31 | [18 empty] | Сметная прибыль 60% ФОТ (от 2 795,52)
Итого c накладными и см. прибылью |  |  |  | 11: 11804.27; 16: 3.1 | [18 empty] | Итого c накладными и см. прибылью
Испытания электрооборудования (ВУЕР): | [34 empty] | Испытания электрооборудования (ВУЕР):
Итого Поз. 5 |  |  |  | 11: 2703.73; 12: 659.52; 13: 2044.21; 16: 24 | [18 empty] | Итого Поз. 5
Всего с учетом "Индекс к ВУЕР( 1 кв-л 24 г(42)) ОЗП=39,12; ЭМ=5,31; ЗПМ=39,12; МАТ=11,09" |  |  |  | 11: 36655.18; 12: 25800.42; 13: 10854.76; 16: 24 | [18 empty] | Всего с учетом "Индекс к ВУЕР( 1 кв-л 24 г(42)) ОЗП=39,12; ЭМ=5,31; ЗПМ=39,12; МАТ=11,09"
Накладные расходы 207% ФОТ (от 25 800,42) |  |  |  | 11: 53406.87 | [18 empty] | Накладные расходы 207% ФОТ (от 25 800,42)
Сметная прибыль 60% ФОТ (от 25 800,42) |  |  |  | 11: 15480.25 | [18 empty] | Сметная прибыль 60% ФОТ (от 25 800,42)
Итого c накладными и см. прибылью |  |  |  | 11: 105542.3; 16: 24 | [18 empty] | Итого c накладными и см. прибылью
Диагностика технического состояния оборудования подстанций (ВУЕР): | [34 empty] | Диагностика технического состояния оборудования подстанций (ВУЕР):
Итого Поз. 6 |  |  |  | 11: 220.37; 12: 220.37; 16: 10.3 | [18 empty] | Итого Поз. 6
Всего с учетом "Индекс к ВУЕР( 1 кв-л 24 г(42)) ОЗП=39,12; ЭМ=5,31; ЗПМ=39,12; МАТ=11,09" |  |  |  | 11: 8620.87; 12: 8620.87; 16: 10.3 | [18 empty] | Всего с учетом "Индекс к ВУЕР( 1 кв-л 24 г(42)) ОЗП=39,12; ЭМ=5,31; ЗПМ=39,12; МАТ=11,09"
Накладные расходы 182% ФОТ (от 8 620,87) |  |  |  | 11: 15689.98 | [18 empty] | Накладные расходы 182% ФОТ (от 8 620,87)
Сметная прибыль 60% ФОТ (от 8 620,87) |  |  |  | 11: 5172.52 | [18 empty] | Сметная прибыль 60% ФОТ (от 8 620,87)
Итого c накладными и см. прибылью |  |  |  | 11: 29483.37; 16: 10.3 | [18 empty] | Итого c накладными и см. прибылью
Итого |  |  |  | 11: 233790.4; 16: 68.34 | [18 empty] | Итого
Итоги по позициям, введенным в текущих ценах | [34 empty] | Итоги по позициям, введенным в текущих ценах
Ремонт и тех.обслуживание оборудования подстанций (ВУЕР): | [34 empty] | Ремонт и тех.обслуживание оборудования подстанций (ВУЕР):
Итого Поз. 4 |  |  |  | 11: 69080.4 | [18 empty] | Итого Поз. 4
Накладные расходы 182% ФОТ (от 0,00) | [34 empty] | Накладные расходы 182% ФОТ (от 0,00)
Сметная прибыль 65% ФОТ (от 0,00) | [34 empty] | Сметная прибыль 65% ФОТ (от 0,00)
Итого c накладными и см. прибылью |  |  |  | 11: 69080.4 | [18 empty] | Итого c накладными и см. прибылью
Итого |  |  |  | 11: 69080.4 | [18 empty] | Итого
Итого |  |  |  | 11: 302870.8; 16: 68.34 | [18 empty] | Итого
Итого |  |  |  | 11: 326567.5; 16: 70.47 | [18 empty] | Итого
В том числе: | [34 empty] | В том числе:
Материалы |  |  |  | 11: 96187.97 | [18 empty] | Материалы
Машины и механизмы |  |  |  | 11: 14275.18 | [18 empty] | Машины и механизмы
ФОТ |  |  |  | 11: 56648.21 | [18 empty] | ФОТ
Оборудование |  |  |  | 11: 15784.44 | [18 empty] | Оборудование
Накладные расходы |  |  |  | 11: 108920.55 | [18 empty] | Накладные расходы
Сметная прибыль |  |  |  | 11: 34762.92 | [18 empty] | Сметная прибыль
НДС 20% |  |  |  | 11: 65313.5 | [18 empty] | НДС 20%
ВСЕГО по смете |  |  |  | 11: 391881; 16: 70.47 | [19 empty] | ВСЕГО по смете
Составил: инженер-сметчик: ____________________________ Загуляева Е.А.
[должность, подпись (инициалы, фамилия)]
Проверил: и.о. Начальника ПТО ООО "ОЭСК": ____________________________ Запорожец Г.В.
[должность, подпись (инициалы, фамилия)]
Подрядчик: ____________________________ ООО "СибирьЭнерго"
[должность, подпись (инициалы, фамилия)]
Заказчик: ____________________________ ООО "ОЭСК"
[должность, подпись (инициалы, фамилия)]

## 12-05-24-ВЛ. КР ВЛ 0,4 кВ СНТ
Приложение к Приложению №2 Договора №88-2024 от 01.01.2025 г.
СОГЛАСОВАНО: | [10 empty] | УТВЕРЖДАЮ:
Генеральный директор | [10 empty] | Генеральный директор | [5 empty] | Генеральный директор
ООО "СибирьЭнерго" | [10 empty] | ООО "ОЭСК" | [6 empty] | ООО "ОЭСК"
А.Н. Бороноев | [10 empty] | А.А. Фомичев | [7 empty] | А.А. Фомичев
"____" ________________ 2024 года | [10 empty] | "____" ________________ 2024 года | [8 empty] | "____" ________________ 2024 года | "____" ________________ 2024 года
Наименование программного продукта |  |  |  |  | ГРАНД-Смета, версия 2024.2
Наименование редакции сметных нормативов |  |  |  |  | Приказ Минстроя России от 30.12.2021 № 1046/пр; Приказ Минстроя России от 04.08.2020 № 421/пр; Приказ Минстроя России от 21.12.2020 № 812/пр; Приказ Минстроя России от 11.12.2020 № 774/пр; Приказ Минстроя России от 02.08.2023 № 551/пр; Приказ Минстроя России от 14.11.2023 № 817/пр; Приказ Минстроя России от 16.02.2024 № 102/пр | [16 empty] | Приказ Минстроя России от 30.12.2021 № 1046/пр; Приказ Минстроя России от 04.08.2020 № 421/пр; Приказ Минстроя России от 21.12.2020 № 812/пр; Приказ Минстроя России от 11.12.2020 № 774/пр; Приказ Минстроя России от 02.08.2023 № 551/пр; Приказ Минстроя России от 14.11.2023 № 817/пр; Приказ Минстроя России от 16.02.2024 № 102/пр
Реквизиты приказа Минстроя России об утверждении дополнений и изменений к сметным нормативам |  |  |  |  | Приказ Минстроя России от 18 мая 2022 г. № 378/пр, Приказ Минстроя России от 26 августа 2022 г. № 703/пр, Приказ Минстроя России от 26 октября 2022 г. № 905/пр, Приказ Минстроя России от 27 декабря 2022 г. № 1133/пр, Приказ Минстроя России от 10 февраля 2023 г. № 84/пр, Приказ Минстроя России от 11.05.2023 №335/пр; Приказ Минстроя России от 07.07.2022 № 557/пр; Приказ Минстроя России от 02.09.2021 № 636/пр, Приказ Минстроя России от 26.07.2022 № 611/пр; Приказ Минстроя России от 22.04.2022 № 317/пр; Приказ Минстроя России от 02.08.2023 № 551/пр; Приказ Минстроя России от 14.11.2023 № 817/пр; Приказ Минстроя России от 16.02.2024 № 102/пр | [17 empty] | Приказ Минстроя России от 18 мая 2022 г. № 378/пр, Приказ Минстроя России от 26 августа 2022 г. № 703/пр, Приказ Минстроя России от 26 октября 2022 г. № 905/пр, Приказ Минстроя России от 27 декабря 2022 г. № 1133/пр, Приказ Минстроя России от 10 февраля 2023 г. № 84/пр, Приказ Минстроя России от 11.05.2023 №335/пр; Приказ Минстроя России от 07.07.2022 № 557/пр; Приказ Минстроя России от 02.09.2021 № 636/пр, Приказ Минстроя России от 26.07.2022 № 611/пр; Приказ Минстроя России от 22.04.2022 № 317/пр; Приказ Минстроя России от 02.08.2023 № 551/пр; Приказ Минстроя России от 14.11.2023 № 817/пр; Приказ Минстроя России от 16.02.2024 № 102/пр
Реквизиты письма Минстроя России об индексах изменения сметной стоимости строительства, включаемые в федеральный реестр сметных нормативов и размещаемые в федеральной государственной информационной системе ценообразования в строительстве, подготовленного в соответствии пунктом 85 Методики расчета индексов изменения сметной стоимости строительства, утвержденной приказом Министерства строительства и жилищно-коммунального хозяйства Российской Федерации от 5 июня 2019 г. № 326/пр¹ |  |  |  |  | Письмо Минстроя России от 22.02.2024 № 10096-ИФ/09 | [9 empty] | Реквизиты письма Минстроя России об индексах изменения сметной стоимости строительства, включаемые в федеральный реестр сметных нормативов и размещаемые в федеральной государственной информационной системе ценообразования в строительстве, подготовленного в соответствии пунктом 85 Методики расчета индексов изменения сметной стоимости строительства, утвержденной приказом Министерства строительства и жилищно-коммунального хозяйства Российской Федерации от 5 июня 2019 г. № 326/пр¹ | Письмо Минстроя России от 22.02.2024 № 10096-ИФ/09 | [7 empty] | Письмо Минстроя России от 22.02.2024 № 10096-ИФ/09
Реквизиты нормативного правового акта об утверждении оплаты труда, утверждаемый в соответствии с пунктом 22(1) Правилами мониторинга цен, утвержденными постановлением Правительства Российской Федерации от 23 декабря 2016 г. № 1452 |  |  |  |  | Постановление Правительства Кемеровской области - Кузбасса от 30.03.2023 № 195 | [9 empty] | Реквизиты нормативного правового акта об утверждении оплаты труда, утверждаемый в соответствии с пунктом 22(1) Правилами мониторинга цен, утвержденными постановлением Правительства Российской Федерации от 23 декабря 2016 г. № 1452 | Постановление Правительства Кемеровской области - Кузбасса от 30.03.2023 № 195 | [8 empty] | Постановление Правительства Кемеровской области - Кузбасса от 30.03.2023 № 195
Обоснование принятых текущих цен на строительные ресурсы
Наименование субъекта Российской Федерации |  |  |  |  | 42. Кемеровская область | [10 empty] | 42. Кемеровская область | [9 empty] | 42. Кемеровская область
Наименование зоны субъекта Российской Федерации |  |  |  |  | Кемеровская область - Кузбасс | [10 empty] | Кемеровская область - Кузбасс | [10 empty] | Кемеровская область - Кузбасс
Выполнение ремонтных работ на объектах электрических сетей ООО "ОЭСК" | [27 empty] | Выполнение ремонтных работ на объектах электрических сетей ООО "ОЭСК"
(наименование стройки)
ЛЭП 0,4 кВ от ТП 041, Кемеровская обл (СНТ СН Химик). Капремонт ВЛ 0,4 кВ (300 м). | [28 empty] | ЛЭП 0,4 кВ от ТП 041, Кемеровская обл (СНТ СН Химик). Капремонт ВЛ 0,4 кВ (300 м).
(наименование объекта капитального строительства)
ЛОКАЛЬНЫЙ СМЕТНЫЙ РАСЧЕТ (СМЕТА) № 12-05-24/ВЛ.
ЛЭП 0,4 кВ от ТП 041, Кемеровская обл (СНТ СН Химик). Капремонт ВЛ 0,4 кВ (300 м). | [29 empty] | ЛЭП 0,4 кВ от ТП 041, Кемеровская обл (СНТ СН Химик). Капремонт ВЛ 0,4 кВ (300 м).
(наименование работ и затрат)
Составлен | ресурсно-индексным | методом
Основание | графики капитальных, средних ремонтов оборудовния подстанций и ЛЭП, акт выявленных дефектов №Д150424-12 от 15.04.24 г. | [29 empty] | графики капитальных, средних ремонтов оборудовния подстанций и ЛЭП, акт выявленных дефектов №Д150424-12 от 15.04.24 г.
(проектная и (или) иная техническая документация)
Составлен(а) в текущем уровне цен |  | I квартал 2024 года | [29 empty] | I квартал 2024 года
Сметная стоимость |  |  | 424.04 | тыс.руб.
в том числе:
| строительных работ |  | 325.07 | тыс.руб. |  |  |  |  | Средства на оплату труда рабочих |  |  |  | 36.91 | тыс.руб.
| монтажных работ |  | 0 | тыс.руб. |  |  |  |  | Средства на оплату труда машинистов |  |  |  | 16.17 | тыс.руб.
| оборудования |  | 7.85 | тыс.руб. |  |  |  |  | Нормативные затраты труда рабочих |  |  |  | 93.2 | чел.-ч.
| прочих затрат |  | 0 | тыс.руб. |  |  |  |  | Нормативные затраты труда машинистов |  |  |  | 34.2 | чел.-ч.
№ п/п | Обоснование | Наименование работ и затрат |  |  |  | Единица измерения | Количество |  |  | Сметная стоимость, руб.
[7 empty] | на единицу измерения | коэффициенты | всего с учетом коэффициентов | на единицу измерения в базисном уровне цен | индекс | на единицу измерения в текущем уровне цен | коэффициенты | всего в текущем уровне цен
1 | 2 | 3 |  |  |  | 4 | 5 | 6 | 7 | 8 | 9 | 10 | 11 | 12
Раздел 1. Демонтажные работы | [32 empty] | Раздел 1. Демонтажные работы
1 | ГЭСН33-04-040-01 | Демонтаж: 3-х проводов ВЛ 0,38 кВ с одной опоры |  |  |  | 4: шт; 5: 9; 6: 1; 7: 9 | [19 empty] | Демонтаж: 3-х проводов ВЛ 0,38 кВ с одной опоры
| 1 | ОТ(ЗТ) |  |  |  | 4: чел.-ч; 7: 11.43; 12: 4255.85 | [20 empty] | ОТ(ЗТ)
| 1-100-28 | Средний разряд работы 2,8 |  |  |  | 4: чел.-ч; 5: 1.27; 7: 11.43; 10: 372.34; 12: 4255.85 | [21 empty] | Средний разряд работы 2,8
| 2 | ЭМ |  |  |  | 12: 1866.03 | [20 empty] | ЭМ
|  | ОТм(ЗТм) |  |  |  | 4: чел.-ч; 7: 3.69; 12: 1573.57 | [20 empty] | ОТм(ЗТм)
| 91.06.06-011 | Автогидроподъемники, высота подъема 12 м |  |  |  | маш.час | 0.35 |  | 3.15 | 346.73 | 1.41 | 488.89 |  | 1540 | [21 empty] | Автогидроподъемники, высота подъема 12 м
| 4-100-040 | ОТм(Зтм) Средний разряд машинистов 4 |  |  |  | 4: чел.-ч; 5: 0.35; 7: 3.15; 10: 426.44; 12: 1343.29 | [22 empty] | ОТм(Зтм) Средний разряд машинистов 4
| 91.14.02-001 | Автомобили бортовые, грузоподъемность до 5 т |  |  |  | 4: маш.час; 5: 0.06; 7: 0.54; 10: 603.75; 12: 326.03 | [21 empty] | Автомобили бортовые, грузоподъемность до 5 т
| 4-100-040 | ОТм(Зтм) Средний разряд машинистов 4 |  |  |  | 4: чел.-ч; 5: 0.06; 7: 0.54; 10: 426.44; 12: 230.28 | [22 empty] | ОТм(Зтм) Средний разряд машинистов 4
|  | Итого прямые затраты |  |  |  | 12: 7695.45 | [23 empty] | Итого прямые затраты
|  | ФОТ |  |  |  | 12: 5829.42 | [24 empty] | ФОТ
| Пр/812-027.0-1 | НР Линии электропередачи |  |  |  | 4: %; 5: 103; 7: 103; 12: 6004.3 | [24 empty] | НР Линии электропередачи
| Пр/774-027.0, Приказ № 774/пр от 11.12.2020 п.16 | СП Линии электропередачи |  |  |  | 4: %; 5: 60; 6: 0.85; 7: 51; 12: 2973 | [24 empty] | СП Линии электропередачи
|  | Всего по позиции |  |  |  | 10: 1852.53; 12: 16672.75 | [25 empty] | Всего по позиции
2 | ГЭСН33-05-003-03 | Демонтаж стальных опор контактной сети массой: до 1 т(прим демонтаж металл опор ВЛ 0,4кВ) |  |  |  | 4: опора; 5: 9; 6: 1; 7: 9 | [19 empty] | Демонтаж стальных опор контактной сети массой: до 1 т(прим демонтаж металл опор ВЛ 0,4кВ)
| 1 | ОТ(ЗТ) |  |  |  | 4: чел.-ч; 7: 9.27; 12: 3731.82 | [20 empty] | ОТ(ЗТ)
| 1-100-35 | Средний разряд работы 3,5 |  |  |  | 4: чел.-ч; 5: 1.03; 7: 9.27; 10: 402.57; 12: 3731.82 | [21 empty] | Средний разряд работы 3,5
| 2 | ЭМ |  |  |  | 12: 7475.04 | [20 empty] | ЭМ
|  | ОТм(ЗТм) |  |  |  | 4: чел.-ч; 7: 4.5; 12: 2577.74 | [20 empty] | ОТм(ЗТм)
| 91.05.05-015 | Краны на автомобильном ходу, грузоподъемность 16 т |  |  |  | 4: маш.час; 5: 0.5; 7: 4.5; 10: 1661.12; 12: 7475.04 | [21 empty] | Краны на автомобильном ходу, грузоподъемность 16 т
| 4-100-060 | ОТм(Зтм) Средний разряд машинистов 6 |  |  |  | 4: чел.-ч; 5: 0.5; 7: 4.5; 10: 572.83; 12: 2577.74 | [22 empty] | ОТм(Зтм) Средний разряд машинистов 6
|  | Итого прямые затраты |  |  |  | 12: 13784.6 | [23 empty] | Итого прямые затраты
|  | ФОТ |  |  |  | 12: 6309.56 | [24 empty] | ФОТ
| Пр/812-027.0-1 | НР Линии электропередачи |  |  |  | 4: %; 5: 103; 7: 103; 12: 6498.85 | [24 empty] | НР Линии электропередачи
| Пр/774-027.0, Приказ № 774/пр от 11.12.2020 п.16 | СП Линии электропередачи |  |  |  | 4: %; 5: 60; 6: 0.85; 7: 51; 12: 3217.88 | [24 empty] | СП Линии электропередачи
|  | Всего по позиции |  |  |  | 10: 2611.26; 12: 23501.33 | [25 empty] | Всего по позиции
|  | Итоги по разделу 1 Демонтажные работы : | [38 empty] | Итоги по разделу 1 Демонтажные работы :
|  | Итого прямые затраты (справочно) |  |  |  | 12: 21480.05 | [27 empty] | Итого прямые затраты (справочно)
|  | в том числе: | [39 empty] | в том числе:
|  | Оплата труда рабочих |  |  |  | 12: 7987.67 | [27 empty] | Оплата труда рабочих
|  | Эксплуатация машин |  |  |  | 12: 9341.07 | [27 empty] | Эксплуатация машин
|  | Оплата труда машинистов (Отм) |  |  |  | 12: 4151.31 | [27 empty] | Оплата труда машинистов (Отм)
|  | Строительные работы |  |  |  | 12: 40174.08 | [27 empty] | Строительные работы
|  | в том числе: | [39 empty] | в том числе:
|  | оплата труда |  |  |  | 12: 7987.67 | [27 empty] | оплата труда
|  | эксплуатация машин и механизмов |  |  |  | 12: 9341.07 | [27 empty] | эксплуатация машин и механизмов
|  | оплата труда машинистов (Отм) |  |  |  | 12: 4151.31 | [27 empty] | оплата труда машинистов (Отм)
|  | накладные расходы |  |  |  | 12: 12503.15 | [27 empty] | накладные расходы
|  | сметная прибыль |  |  |  | 12: 6190.88 | [27 empty] | сметная прибыль
|  | Итого ФОТ (справочно) |  |  |  | 12: 12138.98 | [27 empty] | Итого ФОТ (справочно)
|  | Итого накладные расходы (справочно) |  |  |  | 12: 12503.15 | [27 empty] | Итого накладные расходы (справочно)
|  | Итого сметная прибыль (справочно) |  |  |  | 12: 6190.88 | [27 empty] | Итого сметная прибыль (справочно)
|  | Итого по разделу 1 Демонтажные работы |  |  |  | 12: 40174.08 | [28 empty] | Итого по разделу 1 Демонтажные работы
|  | Справочно | [41 empty] | Справочно
|  | затраты труда рабочих |  |  |  | 7: 20.7 | [30 empty] | затраты труда рабочих
|  | затраты труда машинистов |  |  |  | 7: 8.19 | [30 empty] | затраты труда машинистов
Раздел 2. Установка опор | [32 empty] | Раздел 2. Установка опор
3 | ГЭСН33-04-016-02 | Развозка конструкций и материалов опор ВЛ 0,38-10 кВ по трассе: одностоечных железобетонных опор |  |  |  | 4: шт; 5: 11; 6: 1; 7: 11 | [19 empty] | Развозка конструкций и материалов опор ВЛ 0,38-10 кВ по трассе: одностоечных железобетонных опор
| 1 | ОТ(ЗТ) |  |  |  | 4: чел.-ч; 7: 4.84; 12: 1755.9 | [20 empty] | ОТ(ЗТ)
| 1-100-25 | Средний разряд работы 2,5 |  |  |  | 4: чел.-ч; 5: 0.44; 7: 4.84; 10: 362.79; 12: 1755.9 | [21 empty] | Средний разряд работы 2,5
| 2 | ЭМ |  |  |  | 12: 6067.09 | [20 empty] | ЭМ
|  | ОТм(ЗТм) |  |  |  | 4: чел.-ч; 7: 5.28; 12: 2638.07 | [20 empty] | ОТм(ЗТм)
| 91.05.05-015 | Краны на автомобильном ходу, грузоподъемность 16 т |  |  |  | 4: маш.час; 5: 0.24; 7: 2.64; 10: 1661.12; 12: 4385.36 | [21 empty] | Краны на автомобильном ходу, грузоподъемность 16 т
| 4-100-060 | ОТм(Зтм) Средний разряд машинистов 6 |  |  |  | 4: чел.-ч; 5: 0.24; 7: 2.64; 10: 572.83; 12: 1512.27 | [22 empty] | ОТм(Зтм) Средний разряд машинистов 6
| 91.15.01-001 | Прицепы тракторные, грузоподъемность до 2 т |  |  |  | 4: маш.час; 5: 0.24; 7: 2.64; 10: 14.38; 12: 37.96 | [21 empty] | Прицепы тракторные, грузоподъемность до 2 т
| 91.15.03-014 | Тракторы на пневмоколесном ходу, мощность 59 кВт (80 л.с.) |  |  |  | 4: маш.час; 5: 0.24; 7: 2.64; 10: 622.64; 12: 1643.77 | [21 empty] | Тракторы на пневмоколесном ходу, мощность 59 кВт (80 л.с.)
| 4-100-040 | ОТм(Зтм) Средний разряд машинистов 4 |  |  |  | 4: чел.-ч; 5: 0.24; 7: 2.64; 10: 426.44; 12: 1125.8 | [22 empty] | ОТм(Зтм) Средний разряд машинистов 4
|  | Итого прямые затраты |  |  |  | 12: 10461.06 | [23 empty] | Итого прямые затраты
|  | ФОТ |  |  |  | 12: 4393.97 | [24 empty] | ФОТ
| Пр/812-027.0-1 | НР Линии электропередачи |  |  |  | 4: %; 5: 103; 7: 103; 12: 4525.79 | [24 empty] | НР Линии электропередачи
| Пр/774-027.0, Приказ № 774/пр от 11.12.2020 п.16 | СП Линии электропередачи |  |  |  | 4: %; 5: 60; 6: 0.85; 7: 51; 12: 2240.92 | [24 empty] | СП Линии электропередачи
|  | Всего по позиции |  |  |  | 10: 1566.16; 12: 17227.77 | [25 empty] | Всего по позиции
4 | ГЭСН33-04-016-05 | Развозка конструкций и материалов опор ВЛ 0,38-10 кВ по трассе: материалов оснастки одностоечных опор |  |  |  | 4: шт; 5: 7; 6: 1; 7: 7 | [19 empty] | Развозка конструкций и материалов опор ВЛ 0,38-10 кВ по трассе: материалов оснастки одностоечных опор
| 1 | ОТ(ЗТ) |  |  |  | 4: чел.-ч; 7: 1.75; 12: 634.88 | [20 empty] | ОТ(ЗТ)
| 1-100-25 | Средний разряд работы 2,5 |  |  |  | 4: чел.-ч; 5: 0.25; 7: 1.75; 10: 362.79; 12: 634.88 | [21 empty] | Средний разряд работы 2,5
| 2 | ЭМ |  |  |  | 12: 624.28 | [20 empty] | ЭМ
|  | ОТм(ЗТм) |  |  |  | 4: чел.-ч; 7: 0.98; 12: 417.91 | [20 empty] | ОТм(ЗТм)
| 91.15.01-001 | Прицепы тракторные, грузоподъемность до 2 т |  |  |  | 4: маш.час; 5: 0.14; 7: 0.98; 10: 14.38; 12: 14.09 | [21 empty] | Прицепы тракторные, грузоподъемность до 2 т
| 91.15.03-014 | Тракторы на пневмоколесном ходу, мощность 59 кВт (80 л.с.) |  |  |  | 4: маш.час; 5: 0.14; 7: 0.98; 10: 622.64; 12: 610.19 | [21 empty] | Тракторы на пневмоколесном ходу, мощность 59 кВт (80 л.с.)
| 4-100-040 | ОТм(Зтм) Средний разряд машинистов 4 |  |  |  | 4: чел.-ч; 5: 0.14; 7: 0.98; 10: 426.44; 12: 417.91 | [22 empty] | ОТм(Зтм) Средний разряд машинистов 4
|  | Итого прямые затраты |  |  |  | 12: 1677.07 | [23 empty] | Итого прямые затраты
|  | ФОТ |  |  |  | 12: 1052.79 | [24 empty] | ФОТ
| Пр/812-027.0-1 | НР Линии электропередачи |  |  |  | 4: %; 5: 103; 7: 103; 12: 1084.37 | [24 empty] | НР Линии электропередачи
| Пр/774-027.0, Приказ № 774/пр от 11.12.2020 п.16 | СП Линии электропередачи |  |  |  | 4: %; 5: 60; 6: 0.85; 7: 51; 12: 536.92 | [24 empty] | СП Линии электропередачи
|  | Всего по позиции |  |  |  | 10: 471.19; 12: 3298.36 | [25 empty] | Всего по позиции
5 | ГЭСН33-04-016-06 | Развозка конструкций и материалов опор ВЛ 0,38-10 кВ по трассе: материалов оснастки сложных опор |  |  |  | 4: шт; 5: 2; 6: 1; 7: 2 | [19 empty] | Развозка конструкций и материалов опор ВЛ 0,38-10 кВ по трассе: материалов оснастки сложных опор
| 1 | ОТ(ЗТ) |  |  |  | 4: чел.-ч; 7: 0.6; 12: 217.67 | [20 empty] | ОТ(ЗТ)
| 1-100-25 | Средний разряд работы 2,5 |  |  |  | 4: чел.-ч; 5: 0.3; 7: 0.6; 10: 362.79; 12: 217.67 | [21 empty] | Средний разряд работы 2,5
| 2 | ЭМ |  |  |  | 12: 203.84 | [20 empty] | ЭМ
|  | ОТм(ЗТм) |  |  |  | 4: чел.-ч; 7: 0.32; 12: 136.46 | [20 empty] | ОТм(ЗТм)
| 91.15.01-001 | Прицепы тракторные, грузоподъемность до 2 т |  |  |  | 4: маш.час; 5: 0.16; 7: 0.32; 10: 14.38; 12: 4.6 | [21 empty] | Прицепы тракторные, грузоподъемность до 2 т
| 91.15.03-014 | Тракторы на пневмоколесном ходу, мощность 59 кВт (80 л.с.) |  |  |  | 4: маш.час; 5: 0.16; 7: 0.32; 10: 622.64; 12: 199.24 | [21 empty] | Тракторы на пневмоколесном ходу, мощность 59 кВт (80 л.с.)
| 4-100-040 | ОТм(Зтм) Средний разряд машинистов 4 |  |  |  | 4: чел.-ч; 5: 0.16; 7: 0.32; 10: 426.44; 12: 136.46 | [22 empty] | ОТм(Зтм) Средний разряд машинистов 4
|  | Итого прямые затраты |  |  |  | 12: 557.97 | [23 empty] | Итого прямые затраты
|  | ФОТ |  |  |  | 12: 354.13 | [24 empty] | ФОТ
| Пр/812-027.0-1 | НР Линии электропередачи |  |  |  | 4: %; 5: 103; 7: 103; 12: 364.75 | [24 empty] | НР Линии электропередачи
| Пр/774-027.0, Приказ № 774/пр от 11.12.2020 п.16 | СП Линии электропередачи |  |  |  | 4: %; 5: 60; 6: 0.85; 7: 51; 12: 180.61 | [24 empty] | СП Линии электропередачи
|  | Всего по позиции |  |  |  | 10: 551.67; 12: 1103.33 | [25 empty] | Всего по позиции
6 | ГЭСН33-04-003-01 | Установка железобетонных опор ВЛ 0,38; 6-10 кВ с траверсами без приставок: одностоечных |  |  |  | 4: шт; 5: 7; 6: 1; 7: 7 | [19 empty] | Установка железобетонных опор ВЛ 0,38; 6-10 кВ с траверсами без приставок: одностоечных
| Прил.33.4 п.3.4 | При изменении технических решений: При установке железобетонных опор с крюками-скобами или крюками-кронштейнами ОЗП=0,84; ТЗ=0,84 | [43 empty] | При изменении технических решений: При установке железобетонных опор с крюками-скобами или крюками-кронштейнами ОЗП=0,84; ТЗ=0,84
| 1 | ОТ(ЗТ) |  |  |  | 4: чел.-ч; 7: 17.9928; 12: 7071.71 | [20 empty] | ОТ(ЗТ)
| 1-100-33 | Средний разряд работы 3,3 |  |  |  | чел.-ч | 3.06 | 0.84 | 17.9928 |  |  | 393.03 |  | 7071.71 | [21 empty] | Средний разряд работы 3,3
| 2 | ЭМ |  |  |  | 12: 10419.71 | [20 empty] | ЭМ
|  | ОТм(ЗТм) |  |  |  | 4: чел.-ч; 7: 6.09; 12: 2900 | [20 empty] | ОТм(ЗТм)
| 91.04.01-031 | Машины бурильно-крановые на автомобильном ходу, диаметр бурения до 800 мм, глубина бурения до 5 м |  |  |  | 4: маш.час; 5: 0.68; 7: 4.76; 10: 2020.32; 12: 9616.72 | [21 empty] | Машины бурильно-крановые на автомобильном ходу, диаметр бурения до 800 мм, глубина бурения до 5 м
| 4-100-050 | ОТм(Зтм) Средний разряд машинистов 5 |  |  |  | 4: чел.-ч; 5: 0.68; 7: 4.76; 10: 490.09; 12: 2332.83 | [22 empty] | ОТм(Зтм) Средний разряд машинистов 5
| 91.14.02-001 | Автомобили бортовые, грузоподъемность до 5 т |  |  |  | 4: маш.час; 5: 0.19; 7: 1.33; 10: 603.75; 12: 802.99 | [21 empty] | Автомобили бортовые, грузоподъемность до 5 т
| 4-100-040 | ОТм(Зтм) Средний разряд машинистов 4 |  |  |  | 4: чел.-ч; 5: 0.19; 7: 1.33; 10: 426.44; 12: 567.17 | [22 empty] | ОТм(Зтм) Средний разряд машинистов 4
| 4 | М |  |  |  | 12: 1340.69 | [20 empty] | М
| 01.3.01.06-0038 | Смазка защитная электросетевая |  |  |  | кг | 0.1 |  | 0.7 | 238.29 | 1.7 | 405.09 |  | 283.56 | [21 empty] | Смазка защитная электросетевая
| 01.3.01.06-0051 | Смазка солидол жировой Ж |  |  |  | кг | 0.03 |  | 0.21 | 80.02 | 1.7 | 136.03 |  | 28.57 | [21 empty] | Смазка солидол жировой Ж
| 01.7.20.08-0051 | Ветошь хлопчатобумажная цветная |  |  |  | кг | 0.02 |  | 0.14 | 56.11 | 1.96 | 109.98 |  | 15.4 | [21 empty] | Ветошь хлопчатобумажная цветная
| 14.4.02.04-0182 | Краска масляная МА-15, цветная |  |  |  | т | 0.0004 |  | 0.0028 | 61265.39 | 1.44 | 88222.16 |  | 247.02 | [21 empty] | Краска масляная МА-15, цветная
| 14.4.03.03-0102 | Лак битумный БТ-577 |  |  |  | т | 0.0001 |  | 0.0007 | 80020.98 | 1.3 | 104027.27 |  | 72.82 | [21 empty] | Лак битумный БТ-577
| 20.2.02.04-0006 | Колпачки полиэтиленовые К-6 |  |  |  | 100 шт | 0.06 |  | 0.42 | 1031.73 | 1.6 | 1650.77 |  | 693.32 | [21 empty] | Колпачки полиэтиленовые К-6
П,Н | 01.7.15.03-0042 | Болты с гайками и шайбами строительные |  |  |  | 4: кг; 5: 0; 7: 0 | [32 empty] | Болты с гайками и шайбами строительные
П,Н | 05.1.02.07 | Стойка железобетонная вибрированная для опор |  |  |  | 4: шт; 5: 0; 7: 0 | [32 empty] | Стойка железобетонная вибрированная для опор
П,Н | 07.2.02.05 | Траверсы стальные |  |  |  | 4: т; 5: 0; 7: 0 | [32 empty] | Траверсы стальные
П,Н | 07.2.07.13 | Хомуты стальные |  |  |  | 4: кг; 5: 0; 7: 0 | [32 empty] | Хомуты стальные
П,Н | 08.3.04.02 | Сталь стержневая диаметром до 10 мм |  |  |  | 4: т; 5: 0; 7: 0 | [32 empty] | Сталь стержневая диаметром до 10 мм
П,Н | 22.2.01.04 | Изоляторы штыревые |  |  |  | 4: шт; 5: 0; 7: 0 | [32 empty] | Изоляторы штыревые
П,Н | 22.2.02.21 | Штыри |  |  |  | 4: шт; 5: 0; 7: 0 | [32 empty] | Штыри
Н | 22.2.02.23 | Металлические плакаты |  |  |  | 4: шт; 5: 0.1; 7: 0.7 | [32 empty] | Металлические плакаты
|  | Итого прямые затраты |  |  |  | 12: 21732.11 | [23 empty] | Итого прямые затраты
|  | ФОТ |  |  |  | 12: 9971.71 | [24 empty] | ФОТ
| Пр/812-027.0-1 | НР Линии электропередачи |  |  |  | 4: %; 5: 103; 7: 103; 12: 10270.86 | [24 empty] | НР Линии электропередачи
| Пр/774-027.0, Приказ № 774/пр от 11.12.2020 п.16 | СП Линии электропередачи |  |  |  | 4: %; 5: 60; 6: 0.85; 7: 51; 12: 5085.57 | [24 empty] | СП Линии электропередачи
|  | Всего по позиции |  |  |  | 10: 5298.36; 12: 37088.54 | [25 empty] | Всего по позиции
7 | ГЭСН33-04-003-02 | Установка железобетонных опор ВЛ 0,38; 6-10 кВ с траверсами без приставок: одностоечных с одним подкосом |  |  |  | 4: шт; 5: 2; 6: 1; 7: 2 | [19 empty] | Установка железобетонных опор ВЛ 0,38; 6-10 кВ с траверсами без приставок: одностоечных с одним подкосом
| Прил.33.4 п.3.4 | При изменении технических решений: При установке железобетонных опор с крюками-скобами или крюками-кронштейнами ОЗП=0,92; ТЗ=0,92 | [43 empty] | При изменении технических решений: При установке железобетонных опор с крюками-скобами или крюками-кронштейнами ОЗП=0,92; ТЗ=0,92
| 1 | ОТ(ЗТ) |  |  |  | 4: чел.-ч; 7: 11.0032; 12: 4324.59 | [20 empty] | ОТ(ЗТ)
| 1-100-33 | Средний разряд работы 3,3 |  |  |  | чел.-ч | 5.98 | 0.92 | 11.0032 |  |  | 393.03 |  | 4324.59 | [21 empty] | Средний разряд работы 3,3
| 2 | ЭМ |  |  |  | 12: 6948.02 | [20 empty] | ЭМ
|  | ОТм(ЗТм) |  |  |  | 4: чел.-ч; 7: 4; 12: 1909.44 | [20 empty] | ОТм(ЗТм)
| 91.04.01-031 | Машины бурильно-крановые на автомобильном ходу, диаметр бурения до 800 мм, глубина бурения до 5 м |  |  |  | 4: маш.час; 5: 1.6; 7: 3.2; 10: 2020.32; 12: 6465.02 | [21 empty] | Машины бурильно-крановые на автомобильном ходу, диаметр бурения до 800 мм, глубина бурения до 5 м
| 4-100-050 | ОТм(Зтм) Средний разряд машинистов 5 |  |  |  | 4: чел.-ч; 5: 1.6; 7: 3.2; 10: 490.09; 12: 1568.29 | [22 empty] | ОТм(Зтм) Средний разряд машинистов 5
| 91.14.02-001 | Автомобили бортовые, грузоподъемность до 5 т |  |  |  | 4: маш.час; 5: 0.4; 7: 0.8; 10: 603.75; 12: 483 | [21 empty] | Автомобили бортовые, грузоподъемность до 5 т
| 4-100-040 | ОТм(Зтм) Средний разряд машинистов 4 |  |  |  | 4: чел.-ч; 5: 0.4; 7: 0.8; 10: 426.44; 12: 341.15 | [22 empty] | ОТм(Зтм) Средний разряд машинистов 4
| 4 | М |  |  |  | 12: 383.06 | [20 empty] | М
| 01.3.01.06-0038 | Смазка защитная электросетевая |  |  |  | кг | 0.1 |  | 0.2 | 238.29 | 1.7 | 405.09 |  | 81.02 | [21 empty] | Смазка защитная электросетевая
| 01.3.01.06-0051 | Смазка солидол жировой Ж |  |  |  | кг | 0.03 |  | 0.06 | 80.02 | 1.7 | 136.03 |  | 8.16 | [21 empty] | Смазка солидол жировой Ж
| 01.7.20.08-0051 | Ветошь хлопчатобумажная цветная |  |  |  | кг | 0.02 |  | 0.04 | 56.11 | 1.96 | 109.98 |  | 4.4 | [21 empty] | Ветошь хлопчатобумажная цветная
| 14.4.02.04-0182 | Краска масляная МА-15, цветная |  |  |  | т | 0.0004 |  | 0.0008 | 61265.39 | 1.44 | 88222.16 |  | 70.58 | [21 empty] | Краска масляная МА-15, цветная
| 14.4.03.03-0102 | Лак битумный БТ-577 |  |  |  | т | 0.0001 |  | 0.0002 | 80020.98 | 1.3 | 104027.27 |  | 20.81 | [21 empty] | Лак битумный БТ-577
| 20.2.02.04-0006 | Колпачки полиэтиленовые К-6 |  |  |  | 100 шт | 0.06 |  | 0.12 | 1031.73 | 1.6 | 1650.77 |  | 198.09 | [21 empty] | Колпачки полиэтиленовые К-6
П,Н | 01.7.15.03-0042 | Болты с гайками и шайбами строительные |  |  |  | 4: кг; 5: 0; 7: 0 | [32 empty] | Болты с гайками и шайбами строительные
П,Н | 05.1.02.07 | Стойка железобетонная вибрированная для опор |  |  |  | 4: шт; 5: 0; 7: 0 | [32 empty] | Стойка железобетонная вибрированная для опор
П,Н | 07.2.02.05 | Траверсы стальные |  |  |  | 4: т; 5: 0; 7: 0 | [32 empty] | Траверсы стальные
П,Н | 07.2.07.13 | Хомуты стальные |  |  |  | 4: кг; 5: 0; 7: 0 | [32 empty] | Хомуты стальные
П,Н | 08.3.04.02 | Сталь стержневая диаметром до 10 мм |  |  |  | 4: т; 5: 0; 7: 0 | [32 empty] | Сталь стержневая диаметром до 10 мм
П,Н | 22.2.01.04 | Изоляторы штыревые |  |  |  | 4: шт; 5: 0; 7: 0 | [32 empty] | Изоляторы штыревые
П,Н | 22.2.02.07 | Детали крепления стальные |  |  |  | 4: кг; 5: 0; 7: 0 | [32 empty] | Детали крепления стальные
П,Н | 22.2.02.09 | Детали крепления стальные |  |  |  | 4: кг; 5: 0; 7: 0 | [32 empty] | Детали крепления стальные
П,Н | 22.2.02.21 | Штыри |  |  |  | 4: шт; 5: 0; 7: 0 | [32 empty] | Штыри
Н | 22.2.02.23 | Металлические плакаты |  |  |  | 4: шт; 5: 0.1; 7: 0.2 | [32 empty] | Металлические плакаты
|  | Итого прямые затраты |  |  |  | 12: 13565.11 | [23 empty] | Итого прямые затраты
|  | ФОТ |  |  |  | 12: 6234.03 | [24 empty] | ФОТ
| Пр/812-027.0-1 | НР Линии электропередачи |  |  |  | 4: %; 5: 103; 7: 103; 12: 6421.05 | [24 empty] | НР Линии электропередачи
| Пр/774-027.0, Приказ № 774/пр от 11.12.2020 п.16 | СП Линии электропередачи |  |  |  | 4: %; 5: 60; 6: 0.85; 7: 51; 12: 3179.36 | [24 empty] | СП Линии электропередачи
|  | Всего по позиции |  |  |  | 10: 11582.76; 12: 23165.52 | [25 empty] | Всего по позиции
8 | ФСБЦ-05.1.02.07-0071 | Стойки опор железобетонные, объем от 0,4 до 0,8 м3, бетон В30, расход арматуры от 100 до 150 кг/м3(стойка Св-95-5, объем 0,36 м3) |  |  |  | м3 | 3.96 | 1 | 3.96 | 22973.67 | 1.02 | 23433.14 |  | 92795.23 | [19 empty] | Стойки опор железобетонные, объем от 0,4 до 0,8 м3, бетон В30, расход арматуры от 100 до 150 кг/м3(стойка Св-95-5, объем 0,36 м3)
|  | Всего по позиции |  |  |  | 12: 92795.23 | [25 empty] | Всего по позиции
9 | ФСБЦ-20.1.01.01-0003 | Кронштейн анкерный (СИП), марка CA 1500 |  |  |  | 100 шт | 0.11 | 1 | 0.11 | 22754.38 | 0.96 | 21844.2 |  | 2402.86 | [19 empty] | Кронштейн анкерный (СИП), марка CA 1500
|  | Всего по позиции |  |  |  | 12: 2402.86 | [25 empty] | Всего по позиции
10 | ФСБЦ-08.4.03.02-0002 | Сталь арматурная горячекатаная гладкая, класс A-I, диаметр 6-22 мм (круг 10 мм) |  |  |  | т | 0.0093 | 1 | 0.0093 | 63745 | 0.99 | 63107.55 |  | 586.9 | [19 empty] | Сталь арматурная горячекатаная гладкая, класс A-I, диаметр 6-22 мм (круг 10 мм)
|  | Всего по позиции |  |  |  | 12: 586.9 | [25 empty] | Всего по позиции
|  | Итоги по разделу 2 Установка опор : | [38 empty] | Итоги по разделу 2 Установка опор :
|  | Итого прямые затраты (справочно) |  |  |  | 12: 143778.31 | [27 empty] | Итого прямые затраты (справочно)
|  | в том числе: | [39 empty] | в том числе:
|  | Оплата труда рабочих |  |  |  | 12: 14004.75 | [27 empty] | Оплата труда рабочих
|  | Эксплуатация машин |  |  |  | 12: 24262.94 | [27 empty] | Эксплуатация машин
|  | Оплата труда машинистов (Отм) |  |  |  | 12: 8001.88 | [27 empty] | Оплата труда машинистов (Отм)
|  | Материалы |  |  |  | 12: 97508.74 | [27 empty] | Материалы
|  | Строительные работы |  |  |  | 12: 177668.51 | [27 empty] | Строительные работы
|  | в том числе: | [39 empty] | в том числе:
|  | оплата труда |  |  |  | 12: 14004.75 | [27 empty] | оплата труда
|  | эксплуатация машин и механизмов |  |  |  | 12: 24262.94 | [27 empty] | эксплуатация машин и механизмов
|  | оплата труда машинистов (Отм) |  |  |  | 12: 8001.88 | [27 empty] | оплата труда машинистов (Отм)
|  | материалы |  |  |  | 12: 97508.74 | [27 empty] | материалы
|  | накладные расходы |  |  |  | 12: 22666.82 | [27 empty] | накладные расходы
|  | сметная прибыль |  |  |  | 12: 11223.38 | [27 empty] | сметная прибыль
|  | Итого ФОТ (справочно) |  |  |  | 12: 22006.63 | [27 empty] | Итого ФОТ (справочно)
|  | Итого накладные расходы (справочно) |  |  |  | 12: 22666.82 | [27 empty] | Итого накладные расходы (справочно)
|  | Итого сметная прибыль (справочно) |  |  |  | 12: 11223.38 | [27 empty] | Итого сметная прибыль (справочно)
|  | Итого по разделу 2 Установка опор |  |  |  | 12: 177668.51 | [28 empty] | Итого по разделу 2 Установка опор
|  | Справочно | [41 empty] | Справочно
|  | затраты труда рабочих |  |  |  | 7: 36.186 | [30 empty] | затраты труда рабочих
|  | затраты труда машинистов |  |  |  | 7: 16.67 | [30 empty] | затраты труда машинистов
Раздел 3. Монтаж провода СИП 2 3*35+1*50-300 м | [32 empty] | Раздел 3. Монтаж провода СИП 2 3*35+1*50-300 м
11 | ГЭСН33-04-017-01 | Подвеска провода СИП-2 напряжением от 0,4 кВ до 1 кВ на опорах, при 32 опорах на км линии: с использованием автогидроподъемника |  |  |  | 4: 1000 м; 5: 0.3; 6: 1; 7: 0.3 | [19 empty] | Подвеска провода СИП-2 напряжением от 0,4 кВ до 1 кВ на опорах, при 32 опорах на км линии: с использованием автогидроподъемника
| 1 | ОТ(ЗТ) |  |  |  | 4: чел.-ч; 7: 28.536; 12: 11915.32 | [20 empty] | ОТ(ЗТ)
| 2-100-02 | Рабочий 2 разряда |  |  |  | 4: чел.-ч; 5: 0.99; 7: 0.297; 10: 346.88; 12: 103.02 | [21 empty] | Рабочий 2 разряда
| 2-100-03 | Рабочий 3 разряда |  |  |  | 4: чел.-ч; 5: 47.29; 7: 14.187; 10: 378.71; 12: 5372.76 | [21 empty] | Рабочий 3 разряда
| 2-100-04 | Рабочий 4 разряда |  |  |  | 4: чел.-ч; 5: 23.42; 7: 7.026; 10: 426.44; 12: 2996.17 | [21 empty] | Рабочий 4 разряда
| 2-100-05 | Рабочий 5 разряда |  |  |  | 4: чел.-ч; 5: 23.42; 7: 7.026; 10: 490.09; 12: 3443.37 | [21 empty] | Рабочий 5 разряда
| 2 | ЭМ |  |  |  | 12: 3860.35 | [20 empty] | ЭМ
|  | ОТм(ЗТм) |  |  |  | 4: чел.-ч; 7: 7.467; 12: 3217.16 | [20 empty] | ОТм(ЗТм)
| 91.05.05-015 | Краны на автомобильном ходу, грузоподъемность 16 т |  |  |  | 4: маш.час; 5: 0.75; 7: 0.225; 10: 1661.12; 12: 373.75 | [21 empty] | Краны на автомобильном ходу, грузоподъемность 16 т
| 4-100-060 | ОТм(Зтм) Средний разряд машинистов 6 |  |  |  | 4: чел.-ч; 5: 0.75; 7: 0.225; 10: 572.83; 12: 128.89 | [22 empty] | ОТм(Зтм) Средний разряд машинистов 6
| 91.06.03-055 | Лебедки электрические тяговым усилием 19,62 кН (2 т) |  |  |  | 4: маш.час; 5: 0.81; 7: 0.243; 10: 15.72; 12: 3.82 | [21 empty] | Лебедки электрические тяговым усилием 19,62 кН (2 т)
| 91.06.06-011 | Автогидроподъемники, высота подъема 12 м |  |  |  | маш.час | 22.74 |  | 6.822 | 346.73 | 1.41 | 488.89 |  | 3335.21 | [21 empty] | Автогидроподъемники, высота подъема 12 м
| 4-100-040 | ОТм(Зтм) Средний разряд машинистов 4 |  |  |  | 4: чел.-ч; 5: 22.74; 7: 6.822; 10: 426.44; 12: 2909.17 | [22 empty] | ОТм(Зтм) Средний разряд машинистов 4
| 91.14.02-001 | Автомобили бортовые, грузоподъемность до 5 т |  |  |  | 4: маш.час; 5: 0.59; 7: 0.177; 10: 603.75; 12: 106.86 | [21 empty] | Автомобили бортовые, грузоподъемность до 5 т
| 4-100-040 | ОТм(Зтм) Средний разряд машинистов 4 |  |  |  | 4: чел.-ч; 5: 0.59; 7: 0.177; 10: 426.44; 12: 75.48 | [22 empty] | ОТм(Зтм) Средний разряд машинистов 4
| 91.17.04-544 | Генераторы бензиновые портативные, мощность до 6 кВт |  |  |  | 4: маш.час; 5: 0.81; 7: 0.243; 10: 167.53; 12: 40.71 | [21 empty] | Генераторы бензиновые портативные, мощность до 6 кВт
| 4-100-040 | ОТм(Зтм) Средний разряд машинистов 4 |  |  |  | 4: чел.-ч; 5: 0.81; 7: 0.243; 10: 426.44; 12: 103.62 | [22 empty] | ОТм(Зтм) Средний разряд машинистов 4
П,Н | 20.1.01.01 | Комплект линейной арматуры для крепления СИП-2 на опоре ВЛИ |  |  |  | 4: шт; 5: 0; 7: 0 | [32 empty] | Комплект линейной арматуры для крепления СИП-2 на опоре ВЛИ
П,Н | 20.1.01.11 | Комплект линейной арматуры для устройства заземлений на опорах ВЛИ |  |  |  | 4: шт; 5: 0; 7: 0 | [32 empty] | Комплект линейной арматуры для устройства заземлений на опорах ВЛИ
П,Н | 21.2.01.01 | Провода самонесущие изолированные для ВЛИ |  |  |  | 4: 1000 м; 5: 0; 7: 0 | [32 empty] | Провода самонесущие изолированные для ВЛИ
|  | Итого прямые затраты |  |  |  | 12: 18992.83 | [23 empty] | Итого прямые затраты
|  | ФОТ |  |  |  | 12: 15132.48 | [24 empty] | ФОТ
| Пр/812-027.0-1 | НР Линии электропередачи |  |  |  | 4: %; 5: 103; 7: 103; 12: 15586.45 | [24 empty] | НР Линии электропередачи
| Пр/774-027.0, Приказ № 774/пр от 11.12.2020 п.16 | СП Линии электропередачи |  |  |  | 4: %; 5: 60; 6: 0.85; 7: 51; 12: 7717.56 | [24 empty] | СП Линии электропередачи
|  | Всего по позиции |  |  |  | 10: 140989.47; 12: 42296.84 | [25 empty] | Всего по позиции
12 | ГЭСН33-04-017-03 | При изменении количества опор на 1 км ВЛИ добавлять или исключать: к норме 33-04-017-01 |  |  |  | 4: шт; 5: -0.6; 6: 1; 7: -0.6 | [19 empty] | При изменении количества опор на 1 км ВЛИ добавлять или исключать: к норме 33-04-017-01
| 1 | ОТ(ЗТ) |  |  |  | 4: чел.-ч; 7: -1.086; 12: -454.24 | [20 empty] | ОТ(ЗТ)
| 2-100-03 | Рабочий 3 разряда |  |  |  | 4: чел.-ч; 5: 0.91; 7: -0.546; 10: 378.71; 12: -206.78 | [21 empty] | Рабочий 3 разряда
| 2-100-04 | Рабочий 4 разряда |  |  |  | 4: чел.-ч; 5: 0.45; 7: -0.27; 10: 426.44; 12: -115.14 | [21 empty] | Рабочий 4 разряда
| 2-100-05 | Рабочий 5 разряда |  |  |  | 4: чел.-ч; 5: 0.45; 7: -0.27; 10: 490.09; 12: -132.32 | [21 empty] | Рабочий 5 разряда
| 2 | ЭМ |  |  |  | 12: -129.07 | [20 empty] | ЭМ
|  | ОТм(ЗТм) |  |  |  | 4: чел.-ч; 7: -0.264; 12: -112.58 | [20 empty] | ОТм(ЗТм)
| 91.06.06-011 | Автогидроподъемники, высота подъема 12 м |  |  |  | маш.час | 0.44 |  | -0.264 | 346.73 | 1.41 | 488.89 |  | -129.07 | [21 empty] | Автогидроподъемники, высота подъема 12 м
| 4-100-040 | ОТм(Зтм) Средний разряд машинистов 4 |  |  |  | 4: чел.-ч; 5: 0.44; 7: -0.264; 10: 426.44; 12: -112.58 | [22 empty] | ОТм(Зтм) Средний разряд машинистов 4
П,Н | 20.1.01.01 | Комплект линейной арматуры для крепления СИП-2 на опоре ВЛИ |  |  |  | 4: шт; 5: 0; 7: 0 | [32 empty] | Комплект линейной арматуры для крепления СИП-2 на опоре ВЛИ
П,Н | 20.1.01.11 | Комплект линейной арматуры для устройства заземлений на опорах ВЛИ |  |  |  | 4: шт; 5: 0; 7: 0 | [32 empty] | Комплект линейной арматуры для устройства заземлений на опорах ВЛИ
|  | Итого прямые затраты |  |  |  | 12: -695.89 | [23 empty] | Итого прямые затраты
|  | ФОТ |  |  |  | 12: -566.82 | [24 empty] | ФОТ
| Пр/812-027.0-1 | НР Линии электропередачи |  |  |  | 4: %; 5: 103; 7: 103; 12: -583.82 | [24 empty] | НР Линии электропередачи
| Пр/774-027.0, Приказ № 774/пр от 11.12.2020 п.16 | СП Линии электропередачи |  |  |  | 4: %; 5: 60; 6: 0.85; 7: 51; 12: -289.08 | [24 empty] | СП Линии электропередачи
|  | Всего по позиции |  |  |  | 10: 2614.65; 12: -1568.79 | [25 empty] | Всего по позиции
13 | ФСБЦ-21.2.01.01-0023 | Провод самонесущий изолированный СИП-2 3х35+1х50-0,6/1 |  |  |  | 1000 м | 0.3213 | 1 | 0.3213 | 120234.91 | 1.3 | 156305.38 |  | 50220.92 | [19 empty] | Провод самонесущий изолированный СИП-2 3х35+1х50-0,6/1
|  | Всего по позиции |  |  |  | 12: 50220.92 | [25 empty] | Всего по позиции
|  | Итоги по разделу 3 Монтаж провода СИП 2 3*35+1*50-300 м : | [38 empty] | Итоги по разделу 3 Монтаж провода СИП 2 3*35+1*50-300 м :
|  | Итого прямые затраты (справочно) |  |  |  | 12: 68517.86 | [27 empty] | Итого прямые затраты (справочно)
|  | в том числе: | [39 empty] | в том числе:
|  | Оплата труда рабочих |  |  |  | 12: 11461.08 | [27 empty] | Оплата труда рабочих
|  | Эксплуатация машин |  |  |  | 12: 3731.28 | [27 empty] | Эксплуатация машин
|  | Оплата труда машинистов (Отм) |  |  |  | 12: 3104.58 | [27 empty] | Оплата труда машинистов (Отм)
|  | Материалы |  |  |  | 12: 50220.92 | [27 empty] | Материалы
|  | Строительные работы |  |  |  | 12: 90948.97 | [27 empty] | Строительные работы
|  | в том числе: | [39 empty] | в том числе:
|  | оплата труда |  |  |  | 12: 11461.08 | [27 empty] | оплата труда
|  | эксплуатация машин и механизмов |  |  |  | 12: 3731.28 | [27 empty] | эксплуатация машин и механизмов
|  | оплата труда машинистов (Отм) |  |  |  | 12: 3104.58 | [27 empty] | оплата труда машинистов (Отм)
|  | материалы |  |  |  | 12: 50220.92 | [27 empty] | материалы
|  | накладные расходы |  |  |  | 12: 15002.63 | [27 empty] | накладные расходы
|  | сметная прибыль |  |  |  | 12: 7428.48 | [27 empty] | сметная прибыль
|  | Итого ФОТ (справочно) |  |  |  | 12: 14565.66 | [27 empty] | Итого ФОТ (справочно)
|  | Итого накладные расходы (справочно) |  |  |  | 12: 15002.63 | [27 empty] | Итого накладные расходы (справочно)
|  | Итого сметная прибыль (справочно) |  |  |  | 12: 7428.48 | [27 empty] | Итого сметная прибыль (справочно)
|  | Итого по разделу 3 Монтаж провода СИП 2 3*35+1*50-300 м |  |  |  | 12: 90948.97 | [28 empty] | Итого по разделу 3 Монтаж провода СИП 2 3*35+1*50-300 м
|  | Справочно | [41 empty] | Справочно
|  | затраты труда рабочих |  |  |  | 7: 27.45 | [30 empty] | затраты труда рабочих
|  | затраты труда машинистов |  |  |  | 7: 7.203 | [30 empty] | затраты труда машинистов
Раздел 4. Заземление опор | [32 empty] | Раздел 4. Заземление опор
14 | ГЭСН33-03-004-02 | Забивка вертикальных заземлителей вручную на глубину до 3 м |  |  |  | 4: шт; 5: 2; 6: 1; 7: 2 | [19 empty] | Забивка вертикальных заземлителей вручную на глубину до 3 м
| 1 | ОТ(ЗТ) |  |  |  | 4: чел.-ч; 7: 1.34; 12: 503.2 | [20 empty] | ОТ(ЗТ)
| 1-100-29 | Средний разряд работы 2,9 |  |  |  | 4: чел.-ч; 5: 0.67; 7: 1.34; 10: 375.52; 12: 503.2 | [21 empty] | Средний разряд работы 2,9
| 2 | ЭМ |  |  |  | 12: 25.42 | [20 empty] | ЭМ
| 91.17.04-034 | Агрегаты сварочные с двигателем внутреннего сгорания для ручной дуговой сварки, сварочный ток до 400 А, количество постов 1 |  |  |  | 4: маш.час; 5: 0.12; 7: 0.24; 10: 105.9; 12: 25.42 | [21 empty] | Агрегаты сварочные с двигателем внутреннего сгорания для ручной дуговой сварки, сварочный ток до 400 А, количество постов 1
| 4 | М |  |  |  | 12: 642.29 | [20 empty] | М
| 01.7.11.07-0227 | Электроды сварочные для сварки низколегированных и углеродистых сталей УОНИ 13/45, Э42А, диаметр 4-5 мм |  |  |  | кг | 0.03 |  | 0.06 | 155.63 | 1.2 | 186.76 |  | 11.21 | [21 empty] | Электроды сварочные для сварки низколегированных и углеродистых сталей УОНИ 13/45, Э42А, диаметр 4-5 мм
| 08.4.03.02-0002 | Сталь арматурная горячекатаная гладкая, класс A-I, диаметр 6-22 мм |  |  |  | т | 0.005 |  | 0.01 | 63745 | 0.99 | 63107.55 |  | 631.08 | [21 empty] | Сталь арматурная горячекатаная гладкая, класс A-I, диаметр 6-22 мм
|  | Итого прямые затраты |  |  |  | 12: 1170.91 | [23 empty] | Итого прямые затраты
|  | ФОТ |  |  |  | 12: 503.2 | [24 empty] | ФОТ
| Пр/812-027.0-1 | НР Линии электропередачи |  |  |  | 4: %; 5: 103; 7: 103; 12: 518.3 | [24 empty] | НР Линии электропередачи
| Пр/774-027.0, Приказ № 774/пр от 11.12.2020 п.16 | СП Линии электропередачи |  |  |  | 4: %; 5: 60; 6: 0.85; 7: 51; 12: 256.63 | [24 empty] | СП Линии электропередачи
|  | Всего по позиции |  |  |  | 10: 972.92; 12: 1945.84 | [25 empty] | Всего по позиции
15 | ФСБЦ-20.1.01.08-0019 | Зажимы ответвительные с проводами ответвлений сечением 16-95 мм2 |  |  |  | 100 шт | 0.18 | 1 | 0.18 |  |  | 18289.12 |  | 3292.04 | [19 empty] | Зажимы ответвительные с проводами ответвлений сечением 16-95 мм2
|  | Всего по позиции |  |  |  | 12: 3292.04 | [25 empty] | Всего по позиции
|  | Итоги по разделу 4 Заземление опор : | [38 empty] | Итоги по разделу 4 Заземление опор :
|  | Итого прямые затраты (справочно) |  |  |  | 12: 4462.95 | [27 empty] | Итого прямые затраты (справочно)
|  | в том числе: | [39 empty] | в том числе:
|  | Оплата труда рабочих |  |  |  | 12: 503.2 | [27 empty] | Оплата труда рабочих
|  | Эксплуатация машин |  |  |  | 12: 25.42 | [27 empty] | Эксплуатация машин
|  | Материалы |  |  |  | 12: 3934.33 | [27 empty] | Материалы
|  | Строительные работы |  |  |  | 12: 5237.88 | [27 empty] | Строительные работы
|  | в том числе: | [39 empty] | в том числе:
|  | оплата труда |  |  |  | 12: 503.2 | [27 empty] | оплата труда
|  | эксплуатация машин и механизмов |  |  |  | 12: 25.42 | [27 empty] | эксплуатация машин и механизмов
|  | материалы |  |  |  | 12: 3934.33 | [27 empty] | материалы
|  | накладные расходы |  |  |  | 12: 518.3 | [27 empty] | накладные расходы
|  | сметная прибыль |  |  |  | 12: 256.63 | [27 empty] | сметная прибыль
|  | Итого ФОТ (справочно) |  |  |  | 12: 503.2 | [27 empty] | Итого ФОТ (справочно)
|  | Итого накладные расходы (справочно) |  |  |  | 12: 518.3 | [27 empty] | Итого накладные расходы (справочно)
|  | Итого сметная прибыль (справочно) |  |  |  | 12: 256.63 | [27 empty] | Итого сметная прибыль (справочно)
|  | Итого по разделу 4 Заземление опор |  |  |  | 12: 5237.88 | [28 empty] | Итого по разделу 4 Заземление опор
|  | Справочно | [41 empty] | Справочно
|  | затраты труда рабочих |  |  |  | 7: 1.34 | [30 empty] | затраты труда рабочих
Раздел 5. Установка ОПН -2 компл | [32 empty] | Раздел 5. Установка ОПН -2 компл
16 | ГЭСН33-04-030-01 | Установка разрядников: с помощью механизмов(прим Уст-ка ОПН) |  |  |  | 4: компл; 5: 2; 6: 1; 7: 2 | [19 empty] | Установка разрядников: с помощью механизмов(прим Уст-ка ОПН)
| 1 | ОТ(ЗТ) |  |  |  | 4: чел.-ч; 7: 7.52; 12: 2955.59 | [20 empty] | ОТ(ЗТ)
| 1-100-33 | Средний разряд работы 3,3 |  |  |  | 4: чел.-ч; 5: 3.76; 7: 7.52; 10: 393.03; 12: 2955.59 | [21 empty] | Средний разряд работы 3,3
| 2 | ЭМ |  |  |  | 12: 1096.76 | [20 empty] | ЭМ
|  | ОТм(ЗТм) |  |  |  | 4: чел.-ч; 7: 2.14; 12: 912.58 | [20 empty] | ОТм(ЗТм)
| 91.06.06-011 | Автогидроподъемники, высота подъема 12 м |  |  |  | маш.час | 0.85 |  | 1.7 | 346.73 | 1.41 | 488.89 |  | 831.11 | [21 empty] | Автогидроподъемники, высота подъема 12 м
| 4-100-040 | ОТм(Зтм) Средний разряд машинистов 4 |  |  |  | 4: чел.-ч; 5: 0.85; 7: 1.7; 10: 426.44; 12: 724.95 | [22 empty] | ОТм(Зтм) Средний разряд машинистов 4
| 91.14.02-001 | Автомобили бортовые, грузоподъемность до 5 т |  |  |  | 4: маш.час; 5: 0.22; 7: 0.44; 10: 603.75; 12: 265.65 | [21 empty] | Автомобили бортовые, грузоподъемность до 5 т
| 4-100-040 | ОТм(Зтм) Средний разряд машинистов 4 |  |  |  | 4: чел.-ч; 5: 0.22; 7: 0.44; 10: 426.44; 12: 187.63 | [22 empty] | ОТм(Зтм) Средний разряд машинистов 4
| 4 | М |  |  |  | 12: 119.49 | [20 empty] | М
| 01.3.01.06-0038 | Смазка защитная электросетевая |  |  |  | кг | 0.1 |  | 0.2 | 238.29 | 1.7 | 405.09 |  | 81.02 | [21 empty] | Смазка защитная электросетевая
| 01.3.01.06-0051 | Смазка солидол жировой Ж |  |  |  | кг | 0.03 |  | 0.06 | 80.02 | 1.7 | 136.03 |  | 8.16 | [21 empty] | Смазка солидол жировой Ж
| 01.7.20.08-0051 | Ветошь хлопчатобумажная цветная |  |  |  | кг | 0.02 |  | 0.04 | 56.11 | 1.96 | 109.98 |  | 4.4 | [21 empty] | Ветошь хлопчатобумажная цветная
| 14.4.03.03-0102 | Лак битумный БТ-577 |  |  |  | т | 0.0001 |  | 0.0002 | 80020.98 | 1.3 | 104027.27 |  | 20.81 | [21 empty] | Лак битумный БТ-577
| 14.5.09.11-0102 | Уайт-спирит |  |  |  | 4: кг; 5: 0.03; 7: 0.06; 10: 84.98; 12: 5.1 | [21 empty] | Уайт-спирит
П,Н | 01.7.15.03-0042 | Болты с гайками и шайбами строительные |  |  |  | 4: кг; 5: 0; 7: 0 | [32 empty] | Болты с гайками и шайбами строительные
П,Н | 07.2.07.13 | Хомуты стальные |  |  |  | 4: кг; 5: 0; 7: 0 | [32 empty] | Хомуты стальные
П,Н | 08.3.04.02 | Сталь стержневая диаметром до 10 мм |  |  |  | 4: т; 5: 0; 7: 0 | [32 empty] | Сталь стержневая диаметром до 10 мм
П,Н | 22.2.01.04 | Изоляторы линейные штыревые фарфоровые |  |  |  | 4: шт; 5: 0; 7: 0 | [32 empty] | Изоляторы линейные штыревые фарфоровые
П,Н | 22.2.02.03 | Детали крепления стальные |  |  |  | 4: кг; 5: 0; 7: 0 | [32 empty] | Детали крепления стальные
|  | Итого прямые затраты |  |  |  | 12: 5084.42 | [23 empty] | Итого прямые затраты
|  | ФОТ |  |  |  | 12: 3868.17 | [24 empty] | ФОТ
| Пр/812-027.0-1 | НР Линии электропередачи |  |  |  | 4: %; 5: 103; 7: 103; 12: 3984.22 | [24 empty] | НР Линии электропередачи
| Пр/774-027.0, Приказ № 774/пр от 11.12.2020 п.16 | СП Линии электропередачи |  |  |  | 4: %; 5: 60; 6: 0.85; 7: 51; 12: 1972.77 | [24 empty] | СП Линии электропередачи
|  | Всего по позиции |  |  |  | 10: 5520.71; 12: 11041.41 | [25 empty] | Всего по позиции
17 О | ТЦ_62.1.05.02_42_4205381072_09.07.2024_02 | ограничитель перенапряжения ОСТ 600/50 |  |  |  | шт | 6 | 1 | 6 |  |  | 1307.5 |  | 7845 | [19 empty] | ограничитель перенапряжения ОСТ 600/50
|  | Всего по позиции |  |  |  | 12: 7845 | [25 empty] | Всего по позиции
|  | Итоги по разделу 5 Установка ОПН -2 компл : | [38 empty] | Итоги по разделу 5 Установка ОПН -2 компл :
|  | Итого прямые затраты (справочно) |  |  |  | 12: 5084.42 | [27 empty] | Итого прямые затраты (справочно)
|  | в том числе: | [39 empty] | в том числе:
|  | Оплата труда рабочих |  |  |  | 12: 2955.59 | [27 empty] | Оплата труда рабочих
|  | Эксплуатация машин |  |  |  | 12: 1096.76 | [27 empty] | Эксплуатация машин
|  | Оплата труда машинистов (Отм) |  |  |  | 12: 912.58 | [27 empty] | Оплата труда машинистов (Отм)
|  | Материалы |  |  |  | 12: 119.49 | [27 empty] | Материалы
|  | Строительные работы |  |  |  | 12: 11041.41 | [27 empty] | Строительные работы
|  | в том числе: | [39 empty] | в том числе:
|  | оплата труда |  |  |  | 12: 2955.59 | [27 empty] | оплата труда
|  | эксплуатация машин и механизмов |  |  |  | 12: 1096.76 | [27 empty] | эксплуатация машин и механизмов
|  | оплата труда машинистов (Отм) |  |  |  | 12: 912.58 | [27 empty] | оплата труда машинистов (Отм)
|  | материалы |  |  |  | 12: 119.49 | [27 empty] | материалы
|  | накладные расходы |  |  |  | 12: 3984.22 | [27 empty] | накладные расходы
|  | сметная прибыль |  |  |  | 12: 1972.77 | [27 empty] | сметная прибыль
|  | Оборудование |  |  |  | 12: 7845 | [27 empty] | Оборудование
|  | Итого ФОТ (справочно) |  |  |  | 12: 3868.17 | [27 empty] | Итого ФОТ (справочно)
|  | Итого накладные расходы (справочно) |  |  |  | 12: 3984.22 | [27 empty] | Итого накладные расходы (справочно)
|  | Итого сметная прибыль (справочно) |  |  |  | 12: 1972.77 | [27 empty] | Итого сметная прибыль (справочно)
|  | Итого по разделу 5 Установка ОПН -2 компл |  |  |  | 12: 18886.41 | [28 empty] | Итого по разделу 5 Установка ОПН -2 компл
|  | Справочно | [41 empty] | Справочно
|  | оборудование, отсутствующее в ФРСН |  |  |  | 12: 7845 | [33 empty] | оборудование, отсутствующее в ФРСН
|  | затраты труда рабочих |  |  |  | 7: 7.52 | [30 empty] | затраты труда рабочих
|  | затраты труда машинистов |  |  |  | 7: 2.14 | [30 empty] | затраты труда машинистов
|  | Итоги по смете: | [46 empty] | Итоги по смете:
|  | Всего прямые затраты (справочно) |  |  |  | 12: 243323.59 | [35 empty] | Всего прямые затраты (справочно)
|  | в том числе: | [47 empty] | в том числе:
|  | Оплата труда рабочих |  |  |  | 12: 36912.29 | [35 empty] | Оплата труда рабочих
|  | Эксплуатация машин |  |  |  | 12: 38457.47 | [35 empty] | Эксплуатация машин
|  | Оплата труда машинистов (Отм) |  |  |  | 12: 16170.35 | [35 empty] | Оплата труда машинистов (Отм)
|  | Материалы |  |  |  | 12: 151783.48 | [35 empty] | Материалы
|  | Строительные работы |  |  |  | 12: 325070.85 | [35 empty] | Строительные работы
|  | в том числе: | [47 empty] | в том числе:
|  | оплата труда |  |  |  | 12: 36912.29 | [35 empty] | оплата труда
|  | эксплуатация машин и механизмов |  |  |  | 12: 38457.47 | [35 empty] | эксплуатация машин и механизмов
|  | оплата труда машинистов (Отм) |  |  |  | 12: 16170.35 | [35 empty] | оплата труда машинистов (Отм)
|  | материалы |  |  |  | 12: 151783.48 | [35 empty] | материалы
|  | накладные расходы |  |  |  | 12: 54675.12 | [35 empty] | накладные расходы
|  | сметная прибыль |  |  |  | 12: 27072.14 | [35 empty] | сметная прибыль
|  | Оборудование |  |  |  | 12: 7845 | [35 empty] | Оборудование
|  | Всего |  |  |  | 12: 332915.85 | [36 empty] | Всего
|  | Всего ФОТ (справочно) |  |  |  | 12: 53082.64 | [35 empty] | Всего ФОТ (справочно)
|  | Всего накладные расходы (справочно) |  |  |  | 12: 54675.12 | [35 empty] | Всего накладные расходы (справочно)
|  | Всего сметная прибыль (справочно) |  |  |  | 12: 27072.14 | [35 empty] | Всего сметная прибыль (справочно)
|  | Доставка рабочих до объекта (40 мин до ТП-041 Химик, всего 1 ч 20 мин=1,33 м/час ) 4 дней( 95ч/ч/8 ч/3 чел), автомобиль УАЗ профи -1910,12 руб/м-ч 1,33*4*1910,12 |  |  |  | 12: 10161.84 | [35 empty] | Доставка рабочих до объекта (40 мин до ТП-041 Химик, всего 1 ч 20 мин=1,33 м/час ) 4 дней( 95ч/ч/8 ч/3 чел), автомобиль УАЗ профи -1910,12 руб/м-ч 1,33*4*1910,12
|  | Всего |  |  |  | 12: 335232.69 | [36 empty] | Всего
|  | Всего с оборудованием |  |  |  | 12: 343077.69 | [36 empty] | Всего с оборудованием
|  | Непредвиденные затраты для объектов капитального строительства производственного назначения, линейных объектов (Приказ от 4.08.2020 № 421/пр п.179) 3% |  |  |  | 12: 10292.33 | [35 empty] | Непредвиденные затраты для объектов капитального строительства производственного назначения, линейных объектов (Приказ от 4.08.2020 № 421/пр п.179) 3%
|  | Всего с непредвиденными |  |  |  | 12: 353370.02 | [36 empty] | Всего с непредвиденными
|  | НДС(№ 303-ФЗ от 3.08.2018) 20% |  |  |  | 12: 70674 | [37 empty] | НДС(№ 303-ФЗ от 3.08.2018) 20%
|  | ВСЕГО по смете |  |  |  | 12: 424044.02 | [38 empty] | ВСЕГО по смете
|  | Справочно | [51 empty] | Справочно
|  | оборудование, отсутствующее в ФРСН |  |  |  | 12: 7845 | [40 empty] | оборудование, отсутствующее в ФРСН
|  | затраты труда рабочих |  |  |  | 7: 93.196 | [41 empty] | затраты труда рабочих
|  | затраты труда машинистов |  |  |  | 7: 34.203 | [41 empty] | затраты труда машинистов
| Составил: | инженер-сметчик |  |  |  | 5: (Загуляева Е.А.) | [42 empty] | инженер-сметчик | (Загуляева Е.А.)
[должность, подпись (инициалы, фамилия)]
| Проверил: | и.о. Начальника ПТО |  |  |  | 5: (Запорожец Г.В.) | [44 empty] | и.о. Начальника ПТО | (Запорожец Г.В.)
[должность, подпись (инициалы, фамилия)]
1. Зарегистрирован Министерством юстиции Российской Федерации 10 сентября 2019 г., регистрационный № 55869), с изменениями, внесенными приказом Министерства строительства и жилищно-коммунального хозяйства Российской Федерации от 20 февраля 2021 г. № 79/пр (зарегистрирован Министерством юстиции Российской Федерации 9 августа 2021 г., регистрационный № 64577)
² Под прочими затратами понимаются затраты, учитываемые в соответствии с пунктом 184 Методики.
³ Под прочими работами понимаются затраты, учитываемые в соответствии с пунктами 122-128 Методики.

## 13-05-24-ВЛ. КР ВЛ 10 кВ ф.-10
Приложение к Приложению №2 Договора №88-2024 от 01.01.2025 г.
СОГЛАСОВАНО: | [12 empty] | УТВЕРЖДАЮ:
Генерльный директор | [11 empty] | Генеральный директор
ООО "СибирьЭнерго" | [11 empty] | ООО "ОЭСК" |  |  |  |  | ООО "ОЭСК"
|  | А.Н.Бороноев | [13 empty] | А.А. Фомичев
____ ________________ 2024 года | [15 empty] | "____" ________________ 2024 года
Выполнение ремонтных работ на объектах электрических сетей ООО "ОЭСК" | [17 empty] | Выполнение ремонтных работ на объектах электрических сетей ООО "ОЭСК"
(наименование стройки)
ЛОКАЛЬНАЯ СМЕТА № 13-05-24/ВЛ
(локальная смета)
на Воздушная линия электропередач 10 кВ Ф-10-15-СР. Капремонт ВЛ 10 кВ (114 м). | [18 empty] | на Воздушная линия электропередач 10 кВ Ф-10-15-СР. Капремонт ВЛ 10 кВ (114 м)., Воздушная линия электропередач 10 кВ Ф-10-15-СР. Капремонт ВЛ 10 кВ (114 м).
(наименование работ и затрат, наименование объекта)
| Основание: | графики капитальных, средних ремонтов оборудовния подстанций и ЛЭП, акт выявленных дефектов №Д150424-13 от 15.04.24 г | [17 empty] | графики капитальных, средних ремонтов оборудовния подстанций и ЛЭП, акт выявленных дефектов №Д150424-13 от 15.04.24 г
| Сметная стоимость |  | 428459.54 | руб.
| строительных работ |  | 127422.13 | руб.
| прочих |  | 202435.73 | руб.
| оборудования |  | 16792.26 | руб.
| Средства на оплату труда |  | 51879.75 | руб.
| Сметная трудоемкость |  | 57.92 | чел.час
| Трудозатраты механизаторов |  | 31.26 | чел.час
| Составлен(а) в текущих (прогнозных) ценах по состоянию на |  |  | 1 кв-л 2024 г. | [16 empty] | 1 кв-л 2024 г.
№ п/п | Обоснование | Наименование работ и затрат |  | Единица измерения | Кол-во | Стоимость единицы, руб. |  |  |  | Общая стоимость, руб. |  |  |  |  | Т/з осн. раб.на ед. | Т/з осн. раб. Всего
[6 empty] | Всего | В том числе |  |  | Обору- дование | Всего | В том числе
[7 empty] | Осн.З/п | Эк.Маш | З/пМех |  |  | Осн.З/п | Эк.Маш | З/пМех
1 | 2 | 3 |  | 4 | 5 | 6 | 7 | 8 | 9 | 10 | 11 | 12 | 13 | 14 | 15 | 16
Раздел 1. Капремонт ВЛ 0,4 кВ: замена опор 4 шт. | [21 empty] | Раздел 1. Капремонт ВЛ 0,4 кВ: замена опор 4 шт.
1 | ВУЕР_РС-1-12 РЛ2ДР4КЖО | Замена деревянной опоры на железобетонную промежуточную ВЛ напряжением 1-20 кВ |  | 1 опора | 4 | 1465.72 | 216.5 | 949.54 |  |  | 5862.88 | 866 | 3798.16 |  | 8.27 | 33.08 | [6 empty] | Замена деревянной опоры на железобетонную промежуточную ВЛ напряжением 1-20 кВ
|  | 1 087,06 = 1 153,36 - 3 x 22,10 | [21 empty] | 1 087,06 = 1 153,36 - 3 x 22,10
| ТЧ(п.1.17) | районный коэффициент на зарплату ОЗП=30%; ЗПМ=30% | [22 empty] | районный коэффициент на зарплату ОЗП=30%; ЗПМ=30%
| ТЧ ( п.2,3; т.3; п.17) | районный коэффициент на ЭМиМ ЭМ=1,22; ЗПМ=1,22 | [22 empty] | районный коэффициент на ЭМиМ ЭМ=1,22; ЗПМ=1,22
| ТЧ (п.1.15) | Доставка бригады К доставки=8ч/6,67ч=1,2 ( до объекта 40 мин, всего в пути 1ч 20 мин(1,33 ч) ОЗП=1,2; ЭМ=1,2; ЗПМ=1,2 | [22 empty] | Доставка бригады К доставки=8ч/6,67ч=1,2 ( до объекта 40 мин, всего в пути 1ч 20 мин(1,33 ч) ОЗП=1,2; ЭМ=1,2; ЗПМ=1,2
| 3.2.10.1 | ИНДЕКС К ПОЗИЦИИ: индекс к ВУЕР(1 кв-л 24 г) ОЗП=39,12; ЭМ=5,31; ЗПМ=39,12; МАТ=11,09 | [23 empty] | ИНДЕКС К ПОЗИЦИИ: индекс к ВУЕР(1 кв-л 24 г) ОЗП=39,12; ЭМ=5,31; ЗПМ=39,12; МАТ=11,09
Уд | 10120 | Изолятор штыревой ШФ-20В |  | 4: шт.; 5: 3 12; 6: 22.1; 11: 265.2 | [10 empty] | Изолятор штыревой ШФ-20В
2 | ВУЕР_РС-1-83-Д1 РЛ0НУ5ЗОО | Устройство заземляющего спуска на опоре ВЛ железобетонной одностоечной опоре |  | 1 опора | 6 | 147.97 | 19.3 | 80.4 |  |  | 887.82 | 115.8 | 482.4 |  | 0.6 | 3.6 | [6 empty] | Устройство заземляющего спуска на опоре ВЛ железобетонной одностоечной опоре
| ТЧ(п.1.17) | районный коэффициент на зарплату ОЗП=30%; ЗПМ=30% | [22 empty] | районный коэффициент на зарплату ОЗП=30%; ЗПМ=30%
| ТЧ ( п.2,3; т.3; п.17) | районный коэффициент на ЭМиМ ЭМ=1,22; ЗПМ=1,22 | [22 empty] | районный коэффициент на ЭМиМ ЭМ=1,22; ЗПМ=1,22
| ТЧ (п.1.15) | Доставка бригады К доставки=8ч/6,67ч=1,2 ( до объекта 40 мин, всего в пути 1ч 20 мин(1,33 ч) ОЗП=1,2; ЭМ=1,2; ЗПМ=1,2 | [22 empty] | Доставка бригады К доставки=8ч/6,67ч=1,2 ( до объекта 40 мин, всего в пути 1ч 20 мин(1,33 ч) ОЗП=1,2; ЭМ=1,2; ЗПМ=1,2
| 3.2.10.1 | ИНДЕКС К ПОЗИЦИИ: индекс к ВУЕР(1 кв-л 24 г) ОЗП=39,12; ЭМ=5,31; ЗПМ=39,12; МАТ=11,09 | [23 empty] | ИНДЕКС К ПОЗИЦИИ: индекс к ВУЕР(1 кв-л 24 г) ОЗП=39,12; ЭМ=5,31; ЗПМ=39,12; МАТ=11,09
Итого прямые затраты по разделу в базисных ценах |  |  |  | 11: 6750.7; 12: 981.8; 13: 4280.56; 16: 36.68 | [11 empty] | Итого прямые затраты по разделу в базисных ценах
Итого прямые затраты по разделу с учетом индексов, в текущих ценах |  |  |  | 11: 77643.48; 12: 38408.02; 13: 22729.77; 16: 36.68 | [11 empty] | Итого прямые затраты по разделу с учетом индексов, в текущих ценах
Накладные расходы |  |  |  | 11: 73743.4 | [11 empty] | Накладные расходы
В том числе, справочно: | [28 empty] | В том числе, справочно:
192% ФОТ (от 38408,02) (Поз. 1-2) |  |  |  | 11: 73743.4 | [12 empty] | 192% ФОТ (от 38408,02) (Поз. 1-2)
Сметная прибыль |  |  |  | 11: 23044.81 | [11 empty] | Сметная прибыль
В том числе, справочно: | [28 empty] | В том числе, справочно:
60% ФОТ (от 38408,02) (Поз. 1-2) |  |  |  | 11: 23044.81 | [12 empty] | 60% ФОТ (от 38408,02) (Поз. 1-2)
Итоги по разделу 1 Капремонт ВЛ 0,4 кВ: замена опор 4 шт. : | [27 empty] | Итоги по разделу 1 Капремонт ВЛ 0,4 кВ: замена опор 4 шт. :
Ремонт и тех.обслуживание распределительных сетей (ВУЕР): | [28 empty] | Ремонт и тех.обслуживание распределительных сетей (ВУЕР):
Итого Поз. 1-2 |  |  |  | 11: 6750.7; 12: 981.8; 13: 4280.56; 16: 36.68 | [12 empty] | Итого Поз. 1-2
Всего с учетом "индекс к ВУЕР(1 кв-л 24 г) ОЗП=39,12; ЭМ=5,31; ЗПМ=39,12; МАТ=11,09" |  |  |  | 11: 77643.48; 12: 38408.02; 13: 22729.77; 16: 36.68 | [12 empty] | Всего с учетом "индекс к ВУЕР(1 кв-л 24 г) ОЗП=39,12; ЭМ=5,31; ЗПМ=39,12; МАТ=11,09"
Накладные расходы 192% ФОТ (от 38 408,02) |  |  |  | 11: 73743.4 | [12 empty] | Накладные расходы 192% ФОТ (от 38 408,02)
Сметная прибыль 60% ФОТ (от 38 408,02) |  |  |  | 11: 23044.81 | [12 empty] | Сметная прибыль 60% ФОТ (от 38 408,02)
Итого c накладными и см. прибылью |  |  |  | 11: 174431.69; 16: 36.68 | [12 empty] | Итого c накладными и см. прибылью
Итого |  |  |  | 11: 174431.69; 16: 36.68 | [12 empty] | Итого
В том числе: | [28 empty] | В том числе:
Материалы |  |  |  | 11: 16505.69 | [12 empty] | Материалы
Машины и механизмы |  |  |  | 11: 22729.77 | [12 empty] | Машины и механизмы
ФОТ |  |  |  | 11: 38408.02 | [12 empty] | ФОТ
Накладные расходы |  |  |  | 11: 73743.4 | [12 empty] | Накладные расходы
Сметная прибыль |  |  |  | 11: 23044.81 | [12 empty] | Сметная прибыль
Итого по разделу 1 Капремонт ВЛ 0,4 кВ: замена опор 4 шт. |  |  |  | 11: 174431.69; 16: 36.68 | [13 empty] | Итого по разделу 1 Капремонт ВЛ 0,4 кВ: замена опор 4 шт.
Раздел 2. Замена провода АС-35 на СИП-3 1*35-114 м | [21 empty] | Раздел 2. Замена провода АС-35 на СИП-3 1*35-114 м
3 | ВУЕР_РС-3-4 РЛ2ПР4ЛОО | Замена провода ВЛ напряжением 1-20 кВ при отсутствии переходов при количестве опор на 1 км не более 10 |  | 1 км провода | 0.342 | 2105.67 | 533.27 | 1554.99 |  |  | 720.14 | 182.38 | 531.81 |  | 25.08 | 8.58 | [6 empty] | Замена провода ВЛ напряжением 1-20 кВ при отсутствии переходов при количестве опор на 1 км не более 10
|  | Объем=114*3/1000 | [28 empty] | Объем=114*3/1000
| ТЧ(п.1.17) | районный коэффициент на зарплату ОЗП=30%; ЗПМ=30% | [22 empty] | районный коэффициент на зарплату ОЗП=30%; ЗПМ=30%
| ТЧ ( п.2,3; т.3; п.17) | районный коэффициент на ЭМиМ ЭМ=1,22; ЗПМ=1,22 | [22 empty] | районный коэффициент на ЭМиМ ЭМ=1,22; ЗПМ=1,22
| ТЧ (п.1.15) | Доставка бригады К доставки=8ч/6,67ч=1,2 ( до объекта 40 мин, всего в пути 1ч 20 мин(1,33 ч) ОЗП=1,2; ЭМ=1,2; ЗПМ=1,2 | [22 empty] | Доставка бригады К доставки=8ч/6,67ч=1,2 ( до объекта 40 мин, всего в пути 1ч 20 мин(1,33 ч) ОЗП=1,2; ЭМ=1,2; ЗПМ=1,2
| 3.2.10.1 | ИНДЕКС К ПОЗИЦИИ: индекс к ВУЕР(1 кв-л 24 г) ОЗП=39,12; ЭМ=5,31; ЗПМ=39,12; МАТ=11,09 | [23 empty] | ИНДЕКС К ПОЗИЦИИ: индекс к ВУЕР(1 кв-л 24 г) ОЗП=39,12; ЭМ=5,31; ЗПМ=39,12; МАТ=11,09
Итого прямые затраты по разделу в базисных ценах |  |  |  | 11: 720.14; 12: 182.38; 13: 531.81; 16: 8.58 | [11 empty] | Итого прямые затраты по разделу в базисных ценах
Итого прямые затраты по разделу с учетом индексов, в текущих ценах |  |  |  | 11: 10024.61; 12: 7134.71; 13: 2823.91; 16: 8.58 | [11 empty] | Итого прямые затраты по разделу с учетом индексов, в текущих ценах
Накладные расходы |  |  |  | 11: 13698.64 | [11 empty] | Накладные расходы
В том числе, справочно: | [28 empty] | В том числе, справочно:
192% ФОТ (от 7134,71) (Поз. 3) |  |  |  | 11: 13698.64 | [12 empty] | 192% ФОТ (от 7134,71) (Поз. 3)
Сметная прибыль |  |  |  | 11: 4280.83 | [11 empty] | Сметная прибыль
В том числе, справочно: | [28 empty] | В том числе, справочно:
60% ФОТ (от 7134,71) (Поз. 3) |  |  |  | 11: 4280.83 | [12 empty] | 60% ФОТ (от 7134,71) (Поз. 3)
Итоги по разделу 2 Замена провода АС-35 на СИП-3 1*35-114 м : | [27 empty] | Итоги по разделу 2 Замена провода АС-35 на СИП-3 1*35-114 м :
Ремонт и тех.обслуживание распределительных сетей (ВУЕР): | [28 empty] | Ремонт и тех.обслуживание распределительных сетей (ВУЕР):
Итого Поз. 3 |  |  |  | 11: 720.14; 12: 182.38; 13: 531.81; 16: 8.58 | [12 empty] | Итого Поз. 3
Всего с учетом "индекс к ВУЕР(1 кв-л 24 г) ОЗП=39,12; ЭМ=5,31; ЗПМ=39,12; МАТ=11,09" |  |  |  | 11: 10024.61; 12: 7134.71; 13: 2823.91; 16: 8.58 | [12 empty] | Всего с учетом "индекс к ВУЕР(1 кв-л 24 г) ОЗП=39,12; ЭМ=5,31; ЗПМ=39,12; МАТ=11,09"
Накладные расходы 192% ФОТ (от 7 134,71) |  |  |  | 11: 13698.64 | [12 empty] | Накладные расходы 192% ФОТ (от 7 134,71)
Сметная прибыль 60% ФОТ (от 7 134,71) |  |  |  | 11: 4280.83 | [12 empty] | Сметная прибыль 60% ФОТ (от 7 134,71)
Итого c накладными и см. прибылью |  |  |  | 11: 28004.08; 16: 8.58 | [12 empty] | Итого c накладными и см. прибылью
Итого |  |  |  | 11: 28004.08; 16: 8.58 | [12 empty] | Итого
В том числе: | [28 empty] | В том числе:
Материалы |  |  |  | 11: 65.99 | [12 empty] | Материалы
Машины и механизмы |  |  |  | 11: 2823.91 | [12 empty] | Машины и механизмы
ФОТ |  |  |  | 11: 7134.71 | [12 empty] | ФОТ
Накладные расходы |  |  |  | 11: 13698.64 | [12 empty] | Накладные расходы
Сметная прибыль |  |  |  | 11: 4280.83 | [12 empty] | Сметная прибыль
Итого по разделу 2 Замена провода АС-35 на СИП-3 1*35-114 м |  |  |  | 11: 28004.08; 16: 8.58 | [13 empty] | Итого по разделу 2 Замена провода АС-35 на СИП-3 1*35-114 м
Раздел 3. Заземление опор. | [21 empty] | Раздел 3. Заземление опор.
4 | ТЕР33-03-004-02 Приказ Минстроя России от 28.02.17 №514/пр | Забивка вертикальных заземлителей вручную на глубину до 3 м |  | 1 заземлитель | 6 | 39.24 | 6.91 | 3.59 |  |  | 235.44 | 41.46 | 21.54 |  | 0.68 | 4.08 | [6 empty] | Забивка вертикальных заземлителей вручную на глубину до 3 м
|  | Объем=4+2 | [28 empty] | Объем=4+2
| 3.2.2.13 | ИНДЕКС К ПОЗИЦИИ: индексы март 24 г(для комм-ких организаций и ИП) ОЗП=40,57; ЭМ=9,75; ЗПМ=40,57; МАТ=9,52 | [23 empty] | ИНДЕКС К ПОЗИЦИИ: индексы март 24 г(для комм-ких организаций и ИП) ОЗП=40,57; ЭМ=9,75; ЗПМ=40,57; МАТ=9,52
5 | ТССЦ-204-0004 Приказ Минстроя России от 28.02.17 №519/пр | Горячекатаная арматурная сталь гладкая класса А-I, диаметром: 12 мм |  | 4: т; 5: -0.03; 6: 5682.96; 11: -170.49; 15: 0; 16: 0 | [6 empty] | Горячекатаная арматурная сталь гладкая класса А-I, диаметром: 12 мм
| 3.2.2.13 | ИНДЕКС К ПОЗИЦИИ: индексы март 24 г(для комм-ких организаций и ИП) ОЗП=40,57; ЭМ=9,75; ЗПМ=40,57; МАТ=9,52 | [23 empty] | ИНДЕКС К ПОЗИЦИИ: индексы март 24 г(для комм-ких организаций и ИП) ОЗП=40,57; ЭМ=9,75; ЗПМ=40,57; МАТ=9,52
6 | ТССЦ-204-0006 Приказ Минстроя России от 28.02.17 №519/пр | Горячекатаная арматурная сталь гладкая класса А-I, диаметром: 18 мм |  | 4: т; 5: 0.03672; 6: 5242.2; 11: 192.49; 15: 0; 16: 0 | [6 empty] | Горячекатаная арматурная сталь гладкая класса А-I, диаметром: 18 мм
|  | Объем=3*2,04*6/1000 | [28 empty] | Объем=3*2,04*6/1000
| 3.2.2.13 | ИНДЕКС К ПОЗИЦИИ: индексы март 24 г(для комм-ких организаций и ИП) ОЗП=40,57; ЭМ=9,75; ЗПМ=40,57; МАТ=9,52 | [23 empty] | ИНДЕКС К ПОЗИЦИИ: индексы март 24 г(для комм-ких организаций и ИП) ОЗП=40,57; ЭМ=9,75; ЗПМ=40,57; МАТ=9,52
Итого прямые затраты по разделу в базисных ценах |  |  |  | 11: 257.44; 12: 41.46; 13: 21.54; 16: 4.08 | [11 empty] | Итого прямые затраты по разделу в базисных ценах
Итого прямые затраты по разделу с учетом индексов, в текущих ценах |  |  |  | 11: 3743.11; 12: 1682.03; 13: 210.02; 16: 4.08 | [11 empty] | Итого прямые затраты по разделу с учетом индексов, в текущих ценах
Накладные расходы |  |  |  | 11: 1732.49 | [11 empty] | Накладные расходы
В том числе, справочно: | [28 empty] | В том числе, справочно:
103% ФОТ (от 1682,03) (Поз. 4-5) |  |  |  | 11: 1732.49 | [12 empty] | 103% ФОТ (от 1682,03) (Поз. 4-5)
Сметная прибыль |  |  |  | 11: 1009.22 | [11 empty] | Сметная прибыль
В том числе, справочно: | [28 empty] | В том числе, справочно:
60% ФОТ (от 1682,03) (Поз. 4-5) |  |  |  | 11: 1009.22 | [12 empty] | 60% ФОТ (от 1682,03) (Поз. 4-5)
Итоги по разделу 3 Заземление опор. : | [27 empty] | Итоги по разделу 3 Заземление опор. :
Линии электропередачи: | [28 empty] | Линии электропередачи:
Итого Поз. 4-5 |  |  |  | 11: 64.95; 12: 41.46; 13: 21.54; 16: 4.08 | [12 empty] | Итого Поз. 4-5
Всего с учетом "индексы март 24 г(для комм-ких организаций и ИП) ОЗП=40,57; ЭМ=9,75; ЗПМ=40,57; МАТ=9,52" |  |  |  | 11: 1910.61; 12: 1682.03; 13: 210.02; 16: 4.08 | [12 empty] | Всего с учетом "индексы март 24 г(для комм-ких организаций и ИП) ОЗП=40,57; ЭМ=9,75; ЗПМ=40,57; МАТ=9,52"
Накладные расходы 103% ФОТ (от 1 682,03) |  |  |  | 11: 1732.49 | [12 empty] | Накладные расходы 103% ФОТ (от 1 682,03)
Сметная прибыль 60% ФОТ (от 1 682,03) |  |  |  | 11: 1009.22 | [12 empty] | Сметная прибыль 60% ФОТ (от 1 682,03)
Итого c накладными и см. прибылью |  |  |  | 11: 4652.32; 16: 4.08 | [12 empty] | Итого c накладными и см. прибылью
Материалы: | [28 empty] | Материалы:
Итого Поз. 6 |  |  |  | 11: 192.49 | [12 empty] | Итого Поз. 6
Всего с учетом "индексы март 24 г(для комм-ких организаций и ИП) ОЗП=40,57; ЭМ=9,75; ЗПМ=40,57; МАТ=9,52" |  |  |  | 11: 1832.5 | [12 empty] | Всего с учетом "индексы март 24 г(для комм-ких организаций и ИП) ОЗП=40,57; ЭМ=9,75; ЗПМ=40,57; МАТ=9,52"
Итого |  |  |  | 11: 6484.82; 16: 4.08 | [12 empty] | Итого
В том числе: | [28 empty] | В том числе:
Материалы |  |  |  | 11: 1851.06 | [12 empty] | Материалы
Машины и механизмы |  |  |  | 11: 210.02 | [12 empty] | Машины и механизмы
ФОТ |  |  |  | 11: 1682.03 | [12 empty] | ФОТ
Накладные расходы |  |  |  | 11: 1732.49 | [12 empty] | Накладные расходы
Сметная прибыль |  |  |  | 11: 1009.22 | [12 empty] | Сметная прибыль
Итого по разделу 3 Заземление опор. |  |  |  | 11: 6484.82; 16: 4.08 | [13 empty] | Итого по разделу 3 Заземление опор.
Раздел 4. материалы, неучтенные расценками | [21 empty] | Раздел 4. материалы, неучтенные расценками
7 | ТССЦ-403-1947 Приказ Минстроя России от 28.02.17 №519/пр | Стойка опоры: СВ 110-5 /бетон В30 (М400), объем 0,45 м3, расход арматуры 77,08 кг/ (серия 3.407.1-143 вып. 7) |  | 4: шт.; 5: 4; 6: 1507.97; 11: 6031.88; 15: 0; 16: 0 | [6 empty] | Стойка опоры: СВ 110-5 /бетон В30 (М400), объем 0,45 м3, расход арматуры 77,08 кг/ (серия 3.407.1-143 вып. 7)
| 3.2.2.13 | ИНДЕКС К ПОЗИЦИИ: индексы март 24 г(для комм-ких организаций и ИП) ОЗП=40,57; ЭМ=9,75; ЗПМ=40,57; МАТ=9,52 | [23 empty] | ИНДЕКС К ПОЗИЦИИ: индексы март 24 г(для комм-ких организаций и ИП) ОЗП=40,57; ЭМ=9,75; ЗПМ=40,57; МАТ=9,52
8 | ТССЦ-502-0858 Приказ Минстроя России от 28.02.17 №519/пр | Провода самонесущие изолированные для воздушных линий электропередачи с алюминиевыми жилами марки: СИП-3 1х35-20 |  | 4: 1000 м; 5: 0.3663; 6: 9062.87; 11: 3319.73; 15: 0; 16: 0 | [6 empty] | Провода самонесущие изолированные для воздушных линий электропередачи с алюминиевыми жилами марки: СИП-3 1х35-20
|  | Объем=(114*3*1,05*1,02) / 1000 | [28 empty] | Объем=(114*3*1,05*1,02) / 1000
| 3.2.2.13 | ИНДЕКС К ПОЗИЦИИ: индексы март 24 г(для комм-ких организаций и ИП) ОЗП=40,57; ЭМ=9,75; ЗПМ=40,57; МАТ=9,52 | [23 empty] | ИНДЕКС К ПОЗИЦИИ: индексы март 24 г(для комм-ких организаций и ИП) ОЗП=40,57; ЭМ=9,75; ЗПМ=40,57; МАТ=9,52
9 | ТССЦ-509-1715 Приказ Минстроя России от 28.02.17 №519/пр | Зажим соединительный: плашечный ПС-1-1 |  | 4: шт.; 5: -3; 6: 7.91; 11: -23.73; 15: 0; 16: 0 | [6 empty] | Зажим соединительный: плашечный ПС-1-1
|  | Объем=1-4 | [28 empty] | Объем=1-4
| 3.2.2.13 | ИНДЕКС К ПОЗИЦИИ: индексы март 24 г(для комм-ких организаций и ИП) ОЗП=40,57; ЭМ=9,75; ЗПМ=40,57; МАТ=9,52 | [23 empty] | ИНДЕКС К ПОЗИЦИИ: индексы март 24 г(для комм-ких организаций и ИП) ОЗП=40,57; ЭМ=9,75; ЗПМ=40,57; МАТ=9,52
10 | ТССЦ-110-0318 Приказ Минстроя России от 28.02.17 №519/пр | Изоляторы линейные штыревые высоковольтные ШФ 20-Г |  | 4: шт.; 5: 12; 6: 124; 11: 1488; 15: 0; 16: 0 | [6 empty] | Изоляторы линейные штыревые высоковольтные ШФ 20-Г
|  | Объем=3*4 | [28 empty] | Объем=3*4
| 3.2.2.13 | ИНДЕКС К ПОЗИЦИИ: индексы март 24 г(для комм-ких организаций и ИП) ОЗП=40,57; ЭМ=9,75; ЗПМ=40,57; МАТ=9,52 | [23 empty] | ИНДЕКС К ПОЗИЦИИ: индексы март 24 г(для комм-ких организаций и ИП) ОЗП=40,57; ЭМ=9,75; ЗПМ=40,57; МАТ=9,52
11 | ТЦ_05.9.00.00_78_7804526950_09.07.2024_02 | вязка спиральная СВ-35 |  | 4: шт; 5: 24; 6: 100.2; 11: 2404.8; 15: 0; 16: 0 | [15 empty] | вязка спиральная СВ-35
|  | Объем=6*4 | [28 empty] | Объем=6*4
12 | ТССЦ-204-0003 Приказ Минстроя России от 28.02.17 №519/пр | Горячекатаная арматурная сталь гладкая класса А-I, диаметром: 10 мм |  | 4: т; 5: 0.01984; 6: 5794.34; 11: 114.96; 15: 0; 16: 0 | [6 empty] | Горячекатаная арматурная сталь гладкая класса А-I, диаметром: 10 мм
|  | Объем=0,62*8,0*4/1000 | [28 empty] | Объем=0,62*8,0*4/1000
| 3.2.2.13 | ИНДЕКС К ПОЗИЦИИ: индексы март 24 г(для комм-ких организаций и ИП) ОЗП=40,57; ЭМ=9,75; ЗПМ=40,57; МАТ=9,52 | [23 empty] | ИНДЕКС К ПОЗИЦИИ: индексы март 24 г(для комм-ких организаций и ИП) ОЗП=40,57; ЭМ=9,75; ЗПМ=40,57; МАТ=9,52
Итого прямые затраты по разделу с учетом индексов, в текущих ценах |  |  |  | 11: 106466.4 | [11 empty] | Итого прямые затраты по разделу с учетом индексов, в текущих ценах
Итоги по разделу 4 материалы, неучтенные расценками : | [27 empty] | Итоги по разделу 4 материалы, неучтенные расценками :
Итоги по позициям, введенным в базисных ценах | [28 empty] | Итоги по позициям, введенным в базисных ценах
Материалы: | [28 empty] | Материалы:
Итого Поз. 7-10, 12 |  |  |  | 11: 10930.84 | [12 empty] | Итого Поз. 7-10, 12
Всего с учетом "индексы март 24 г(для комм-ких организаций и ИП) ОЗП=40,57; ЭМ=9,75; ЗПМ=40,57; МАТ=9,52" |  |  |  | 11: 104061.6 | [12 empty] | Всего с учетом "индексы март 24 г(для комм-ких организаций и ИП) ОЗП=40,57; ЭМ=9,75; ЗПМ=40,57; МАТ=9,52"
Итого |  |  |  | 11: 104061.6 | [12 empty] | Итого
Итоги по позициям, введенным в текущих ценах | [28 empty] | Итоги по позициям, введенным в текущих ценах
Материалы: | [28 empty] | Материалы:
Итого Поз. 11 |  |  |  | 11: 2404.8 | [12 empty] | Итого Поз. 11
Итого |  |  |  | 11: 2404.8 | [12 empty] | Итого
Итого |  |  |  | 11: 106466.4 | [12 empty] | Итого
В том числе: | [28 empty] | В том числе:
Материалы |  |  |  | 11: 106466.4 | [12 empty] | Материалы
Итого по разделу 4 материалы, неучтенные расценками |  |  |  | 11: 106466.4 | [13 empty] | Итого по разделу 4 материалы, неучтенные расценками
Раздел 5. Установка ОПН. | [21 empty] | Раздел 5. Установка ОПН.
13 | ТЕР33-04-030-01 Приказ Минстроя России от 28.02.17 №514/пр прим | Установка разрядников: с помощью механизмов |  | 1 компл. | 2 | 180.7 | 45.65 | 131.87 | 11.72 |  | 361.4 | 91.3 | 263.74 | 23.44 | 4.29 | 8.58 | [6 empty] | Установка разрядников: с помощью механизмов
|  | Объем=6/3 | [28 empty] | Объем=6/3
| 3.2.2.13 | ИНДЕКС К ПОЗИЦИИ: индексы март 24 г(для комм-ких организаций и ИП) ОЗП=40,57; ЭМ=9,75; ЗПМ=40,57; МАТ=9,52 | [23 empty] | ИНДЕКС К ПОЗИЦИИ: индексы март 24 г(для комм-ких организаций и ИП) ОЗП=40,57; ЭМ=9,75; ЗПМ=40,57; МАТ=9,52
14 | ТССЦ-204-0003 Приказ Минстроя России от 28.02.17 №519/пр | Горячекатаная арматурная сталь гладкая класса А-I, диаметром: 10 мм |  | 4: т; 5: 0.00992; 6: 5794.34; 11: 57.48; 15: 0; 16: 0 | [6 empty] | Горячекатаная арматурная сталь гладкая класса А-I, диаметром: 10 мм
|  | Объем=0,62*8,0*2/1000 | [28 empty] | Объем=0,62*8,0*2/1000
| 3.2.2.13 | ИНДЕКС К ПОЗИЦИИ: индексы март 24 г(для комм-ких организаций и ИП) ОЗП=40,57; ЭМ=9,75; ЗПМ=40,57; МАТ=9,52 | [23 empty] | ИНДЕКС К ПОЗИЦИИ: индексы март 24 г(для комм-ких организаций и ИП) ОЗП=40,57; ЭМ=9,75; ЗПМ=40,57; МАТ=9,52
15 О | ТЦ_62.1.05.02_42_4205381072_09.07.2024_02 | ограничитель перенапряжения ОПН-П-6/7,2/10/550 УХЛ1 |  | 4: шт; 5: 6; 6: 2798.71; 10: 16792.26; 11: 16792.26; 15: 0; 16: 0 | [15 empty] | ограничитель перенапряжения ОПН-П-6/7,2/10/550 УХЛ1
Итого прямые затраты по разделу с учетом индексов, в текущих ценах |  |  |  | 11: 23675.53; 12: 3704.04; 13: 2571.47; 14: 950.96; 16: 8.58 | [11 empty] | Итого прямые затраты по разделу с учетом индексов, в текущих ценах
Накладные расходы |  |  |  | 11: 4794.65 | [11 empty] | Накладные расходы
В том числе, справочно: | [28 empty] | В том числе, справочно:
103% ФОТ (от 4655) (Поз. 13) |  |  |  | 11: 4794.65 | [12 empty] | 103% ФОТ (от 4655) (Поз. 13)
Сметная прибыль |  |  |  | 11: 2793 | [11 empty] | Сметная прибыль
В том числе, справочно: | [28 empty] | В том числе, справочно:
60% ФОТ (от 4655) (Поз. 13) |  |  |  | 11: 2793 | [12 empty] | 60% ФОТ (от 4655) (Поз. 13)
Итоги по разделу 5 Установка ОПН. : | [27 empty] | Итоги по разделу 5 Установка ОПН. :
Итоги по Строительным работам | [28 empty] | Итоги по Строительным работам
Линии электропередачи: | [28 empty] | Линии электропередачи:
Итого Поз. 13 |  |  |  | 11: 361.4; 12: 91.3; 13: 263.74; 14: 23.44; 16: 8.58 | [12 empty] | Итого Поз. 13
Всего с учетом "индексы март 24 г(для комм-ких организаций и ИП) ОЗП=40,57; ЭМ=9,75; ЗПМ=40,57; МАТ=9,52" |  |  |  | 11: 6336.06; 12: 3704.04; 13: 2571.47; 14: 950.96; 16: 8.58 | [12 empty] | Всего с учетом "индексы март 24 г(для комм-ких организаций и ИП) ОЗП=40,57; ЭМ=9,75; ЗПМ=40,57; МАТ=9,52"
Накладные расходы 103% ФОТ (от 4 655,00) |  |  |  | 11: 4794.65 | [12 empty] | Накладные расходы 103% ФОТ (от 4 655,00)
Сметная прибыль 60% ФОТ (от 4 655,00) |  |  |  | 11: 2793 | [12 empty] | Сметная прибыль 60% ФОТ (от 4 655,00)
Итого c накладными и см. прибылью |  |  |  | 11: 13923.71; 16: 8.58 | [12 empty] | Итого c накладными и см. прибылью
Материалы: | [28 empty] | Материалы:
Итого Поз. 14 |  |  |  | 11: 57.48 | [12 empty] | Итого Поз. 14
Всего с учетом "индексы март 24 г(для комм-ких организаций и ИП) ОЗП=40,57; ЭМ=9,75; ЗПМ=40,57; МАТ=9,52" |  |  |  | 11: 547.21 | [12 empty] | Всего с учетом "индексы март 24 г(для комм-ких организаций и ИП) ОЗП=40,57; ЭМ=9,75; ЗПМ=40,57; МАТ=9,52"
Итого |  |  |  | 11: 14470.92; 16: 8.58 | [12 empty] | Итого
Итоги по Оборудованию | [28 empty] | Итоги по Оборудованию
Оборудование: | [28 empty] | Оборудование:
Итого Поз. 15 |  |  |  | 11: 16792.26 | [12 empty] | Итого Поз. 15
Итого |  |  |  | 11: 16792.26 | [12 empty] | Итого
Итого |  |  |  | 11: 31263.18; 16: 8.58 | [12 empty] | Итого
В том числе: | [28 empty] | В том числе:
Материалы |  |  |  | 11: 607.76 | [12 empty] | Материалы
Машины и механизмы |  |  |  | 11: 2571.47 | [12 empty] | Машины и механизмы
ФОТ |  |  |  | 11: 4655 | [12 empty] | ФОТ
Оборудование |  |  |  | 11: 16792.26 | [12 empty] | Оборудование
Накладные расходы |  |  |  | 11: 4794.65 | [12 empty] | Накладные расходы
Сметная прибыль |  |  |  | 11: 2793 | [12 empty] | Сметная прибыль
Итого по разделу 5 Установка ОПН. |  |  |  | 11: 31263.18; 16: 8.58 | [13 empty] | Итого по разделу 5 Установка ОПН.
Итого прямые затраты по смете с учетом индексов, в текущих ценах |  |  |  | 11: 221553.11; 12: 50928.79; 13: 28335.16; 14: 950.96; 16: 57.92 | [16 empty] | Итого прямые затраты по смете с учетом индексов, в текущих ценах
Накладные расходы |  |  |  | 11: 93969.16 | [16 empty] | Накладные расходы
В том числе, справочно: | [33 empty] | В том числе, справочно:
103% ФОТ (от 6337,03) (Поз. 4-5, 13) |  |  |  | 11: 6527.14 | [17 empty] | 103% ФОТ (от 6337,03) (Поз. 4-5, 13)
192% ФОТ (от 45542,72) (Поз. 1-3) |  |  |  | 11: 87442.02 | [17 empty] | 192% ФОТ (от 45542,72) (Поз. 1-3)
Сметная прибыль |  |  |  | 11: 31127.85 | [16 empty] | Сметная прибыль
В том числе, справочно: | [33 empty] | В том числе, справочно:
60% ФОТ (от 51879,75) (Поз. 4-5, 13, 1-3) |  |  |  | 11: 31127.85 | [17 empty] | 60% ФОТ (от 51879,75) (Поз. 4-5, 13, 1-3)
Итоги по смете: | [32 empty] | Итоги по смете:
Итоги по Строительным работам | [33 empty] | Итоги по Строительным работам
Итоги по позициям, введенным в базисных ценах | [33 empty] | Итоги по позициям, введенным в базисных ценах
Линии электропередачи: | [33 empty] | Линии электропередачи:
Итого Поз. 4-5, 13 |  |  |  | 11: 426.35; 12: 132.76; 13: 285.28; 14: 23.44; 16: 12.66 | [17 empty] | Итого Поз. 4-5, 13
Всего с учетом "индексы март 24 г(для комм-ких организаций и ИП) ОЗП=40,57; ЭМ=9,75; ЗПМ=40,57; МАТ=9,52" |  |  |  | 11: 8246.66; 12: 5386.07; 13: 2781.48; 14: 950.96; 16: 12.66 | [17 empty] | Всего с учетом "индексы март 24 г(для комм-ких организаций и ИП) ОЗП=40,57; ЭМ=9,75; ЗПМ=40,57; МАТ=9,52"
Накладные расходы 103% ФОТ (от 6 337,03) |  |  |  | 11: 6527.14 | [17 empty] | Накладные расходы 103% ФОТ (от 6 337,03)
Сметная прибыль 60% ФОТ (от 6 337,03) |  |  |  | 11: 3802.22 | [17 empty] | Сметная прибыль 60% ФОТ (от 6 337,03)
Итого c накладными и см. прибылью |  |  |  | 11: 18576.02; 16: 12.66 | [17 empty] | Итого c накладными и см. прибылью
Материалы: | [33 empty] | Материалы:
Итого Поз. 6-10, 12, 14 |  |  |  | 11: 11180.81 | [17 empty] | Итого Поз. 6-10, 12, 14
Всего с учетом "индексы март 24 г(для комм-ких организаций и ИП) ОЗП=40,57; ЭМ=9,75; ЗПМ=40,57; МАТ=9,52" |  |  |  | 11: 106441.31 | [17 empty] | Всего с учетом "индексы март 24 г(для комм-ких организаций и ИП) ОЗП=40,57; ЭМ=9,75; ЗПМ=40,57; МАТ=9,52"
Итого |  |  |  | 11: 125017.33; 16: 12.66 | [17 empty] | Итого
Итоги по позициям, введенным в текущих ценах | [33 empty] | Итоги по позициям, введенным в текущих ценах
Материалы: | [33 empty] | Материалы:
Итого Поз. 11 |  |  |  | 11: 2404.8 | [17 empty] | Итого Поз. 11
Итого |  |  |  | 11: 2404.8 | [17 empty] | Итого
Итого |  |  |  | 11: 127422.13; 16: 12.66 | [17 empty] | Итого
Итоги по Оборудованию | [33 empty] | Итоги по Оборудованию
Оборудование: | [33 empty] | Оборудование:
Итого Поз. 15 |  |  |  | 11: 16792.26 | [17 empty] | Итого Поз. 15
Итого |  |  |  | 11: 16792.26 | [17 empty] | Итого
Итоги по Прочим затратам | [33 empty] | Итоги по Прочим затратам
Ремонт и тех.обслуживание распределительных сетей (ВУЕР): | [33 empty] | Ремонт и тех.обслуживание распределительных сетей (ВУЕР):
Итого Поз. 1-3 |  |  |  | 11: 7470.84; 12: 1164.18; 13: 4812.37; 16: 45.26 | [17 empty] | Итого Поз. 1-3
Всего с учетом "индекс к ВУЕР(1 кв-л 24 г) ОЗП=39,12; ЭМ=5,31; ЗПМ=39,12; МАТ=11,09" |  |  |  | 11: 87668.08; 12: 45542.72; 13: 25553.68; 16: 45.26 | [17 empty] | Всего с учетом "индекс к ВУЕР(1 кв-л 24 г) ОЗП=39,12; ЭМ=5,31; ЗПМ=39,12; МАТ=11,09"
Накладные расходы 192% ФОТ (от 45 542,72) |  |  |  | 11: 87442.02 | [17 empty] | Накладные расходы 192% ФОТ (от 45 542,72)
Сметная прибыль 60% ФОТ (от 45 542,72) |  |  |  | 11: 27325.63 | [17 empty] | Сметная прибыль 60% ФОТ (от 45 542,72)
Итого c накладными и см. прибылью |  |  |  | 11: 202435.73; 16: 45.26 | [17 empty] | Итого c накладными и см. прибылью
Итого |  |  |  | 11: 202435.73; 16: 45.26 | [17 empty] | Итого
Итого |  |  |  | 11: 346650.12; 16: 57.92 | [17 empty] | Итого
В том числе: | [33 empty] | В том числе:
Материалы |  |  |  | 11: 125496.9 | [17 empty] | Материалы
Машины и механизмы |  |  |  | 11: 28335.16 | [17 empty] | Машины и механизмы
ФОТ |  |  |  | 11: 51879.75 | [17 empty] | ФОТ
Оборудование |  |  |  | 11: 16792.26 | [17 empty] | Оборудование
Накладные расходы |  |  |  | 11: 93969.16 | [17 empty] | Накладные расходы
Сметная прибыль |  |  |  | 11: 31127.85 | [17 empty] | Сметная прибыль
Непредвиденные затраты для объектов капитального строительства производственного назначения, линейных объектов(Приказ от 4.08.2020 № 421/пр п.179) 3% |  |  |  | 11: 10399.5 | [17 empty] | Непредвиденные затраты для объектов капитального строительства производственного назначения, линейных объектов(Приказ от 4.08.2020 № 421/пр п.179) 3%
Итого с непредвиденными |  |  |  | 11: 357049.62 | [18 empty] | Итого с непредвиденными
НДС 20% |  |  |  | 11: 71409.92 | [17 empty] | НДС 20%
ВСЕГО по смете |  |  |  | 11: 428459.54; 16: 57.92 | [19 empty] | ВСЕГО по смете
Составил: инженер-сметчик ____________________________ Загуляева Е.А.
[должность, подпись (инициалы, фамилия)]
Проверил: и.о. Начальника ПТО ООО "ОЭСК" ____________________________ Запорожец Г.В.
[должность, подпись (инициалы, фамилия)]

## 14-05-24-ОБ. КР ТП- 072 СНТ Че
Приложение к Приложению №2 Договора №88-2024 от 01.01.2025 г.
СОГЛАСОВАНО: | [12 empty] | УТВЕРЖДАЮ:
Генеральный директор | [11 empty] | Генеральный директор
ООО "СибирьЭнерго" | [11 empty] | ООО "ОЭСК" |  |  |  |  | ООО "ОЭСК"
|  | А.Н. Бороноев | [13 empty] | А.А. Фомичев
"____" ________________ 2024 года | [15 empty] | "____" ________________ 2024 года
Выполнение ремонтных работ на объектах электрических сетей ООО "ОЭСК" | [17 empty] | Выполнение ремонтных работ на объектах электрических сетей ООО "ОЭСК"
(наименование стройки)
ЛОКАЛЬНАЯ СМЕТА № 14-05-24/ОБ
(локальная смета)
на МТП-072 10/0,4 кВ : Кемеровская обл.(СНТ Черемушки). Капремонт оборудования . | [18 empty] | на МТП-072 10/0,4 кВ : Кемеровская обл.(СНТ Черемушки). Капремонт оборудования ., МТП-072 10/0,4 кВ : Кемеровская обл.(СНТ Черемушки). Капремонт оборудования .
(наименование работ и затрат, наименование объекта)
| Основание: | графики капитальных, средних ремонтов оборудовния подстанций и ЛЭП, акт выявленных дефектов №Д150424-14 от 15.04.24 г | [17 empty] | графики капитальных, средних ремонтов оборудовния подстанций и ЛЭП, акт выявленных дефектов №Д150424-14 от 15.04.24 г
| Сметная стоимость |  | 334146.88 | руб.
| строительных работ |  | 2573.25 | руб.
| монтажных работ |  | 5339.01 | руб.
| прочих |  | 240367.55 | руб.
| оборудования |  | 30175.92 | руб.
| Средства на оплату труда |  | 53808.88 | руб.
| Сметная трудоемкость |  | 65.71 | чел.час
| Трудозатраты механизаторов |  | 15.23 | чел.час
| Составлен(а) в текущих (прогнозных) ценах по состоянию на |  |  | 1 кв-л 2024 г. | [16 empty] | 1 кв-л 2024 г.
№ п/п | Обоснование | Наименование работ и затрат |  | Единица измерения | Кол-во | Стоимость единицы, руб. |  |  |  | Общая стоимость, руб. |  |  |  |  | Т/з осн. раб.на ед. | Т/з осн. раб. Всего
[6 empty] | Всего | В том числе |  |  | Обору- дование | Всего | В том числе
[7 empty] | Осн.З/п | Эк.Маш | З/пМех |  |  | Осн.З/п | Эк.Маш | З/пМех
1 | 2 | 3 |  | 4 | 5 | 6 | 7 | 8 | 9 | 10 | 11 | 12 | 13 | 14 | 15 | 16
Раздел 1. Капремонт оборудования : трансформатора Т-1 ТМ 160 кВа 10/0,4 кВ -1 шт | [21 empty] | Раздел 1. Капремонт оборудования : трансформатора Т-1 ТМ 160 кВа 10/0,4 кВ -1 шт
1 | ВУЕР_ТР-2-1-1-1 ТР2ТР0О10 | Капитальный ремонт силового масляного трансформатора 6-10 кВ без смены обмоток, переключаемого без возбуждения, до 160 кВ·А |  | 1 трансформатор | 1 | 1813.62 | 390.12 | 330.37 |  |  | 1813.62 | 390.12 | 330.37 |  | 25.6 | 25.6 | [6 empty] | Капитальный ремонт силового масляного трансформатора 6-10 кВ без смены обмоток, переключаемого без возбуждения, до 160 кВ·А
|  | 1 568,87 = 2 557,84 - 86,6 x 11,42 | [21 empty] | 1 568,87 = 2 557,84 - 86,6 x 11,42
| ТЧ сборн, п.1.14 | районный коэфф на з/пл осн раб и мех-ров ОЗП=30%; ЗПМ=30% | [22 empty] | районный коэфф на з/пл осн раб и мех-ров ОЗП=30%; ЗПМ=30%
| ТЧ сборн, п.1.13 | Доставка рабочих(40 мин до МТП-041 , всего 1 ч 20 мин -1,33 часа) К=8ч/6,67 ч К=1,2 ОЗП=1,2; ЭМ=1,2 к расх.; ЗПМ=1,2 | [22 empty] | Доставка рабочих(40 мин до МТП-041 , всего 1 ч 20 мин -1,33 часа) К=8ч/6,67 ч К=1,2 ОЗП=1,2; ЭМ=1,2 к расх.; ЗПМ=1,2
| ТЧ сборн п.2.3 т.3 | Территориальный К к ЭМиМ(Кузбассэнерго,17 терр р-н) ЭМ=1,22; ЗПМ=1,22 | [22 empty] | Территориальный К к ЭМиМ(Кузбассэнерго,17 терр р-н) ЭМ=1,22; ЗПМ=1,22
| 3.2.10.1 | ИНДЕКС К ПОЗИЦИИ: Индекс к ВУЕР( 1 кв-л 24 г(42)) ОЗП=39,12; ЭМ=5,31; ЗПМ=39,12; МАТ=11,09 | [23 empty] | ИНДЕКС К ПОЗИЦИИ: Индекс к ВУЕР( 1 кв-л 24 г(42)) ОЗП=39,12; ЭМ=5,31; ЗПМ=39,12; МАТ=11,09
Уд | 10168 | Масло трансформаторное |  | 4: кг; 5: 86,6 86,6; 6: 11.42; 11: 988.97 | [10 empty] | Масло трансформаторное
2 | ВУЕР_РС-9-18 ТП0ЭЭ9ТС0 | Отбор пробы масла из силового трансформатора |  | 1 проба | 1 | 37.01 | 9 | 27.83 |  |  | 37.01 | 9 | 27.83 |  | 0.4 | 0.4 | [6 empty] | Отбор пробы масла из силового трансформатора
| ТЧ сборн, п.1.14 | районный коэфф на з/пл осн раб и мех-ров ОЗП=30%; ЗПМ=30% | [22 empty] | районный коэфф на з/пл осн раб и мех-ров ОЗП=30%; ЗПМ=30%
| ТЧ сборн, п.1.13 | Доставка рабочих(40 мин до МТП-041 , всего 1 ч 20 мин -1,33 часа) К=8ч/6,67 ч К=1,2 ОЗП=1,2; ЭМ=1,2 к расх.; ЗПМ=1,2 | [22 empty] | Доставка рабочих(40 мин до МТП-041 , всего 1 ч 20 мин -1,33 часа) К=8ч/6,67 ч К=1,2 ОЗП=1,2; ЭМ=1,2 к расх.; ЗПМ=1,2
| ТЧ сборн п.2.3 т.3 | Территориальный К к ЭМиМ(Кузбассэнерго,17 терр р-н) ЭМ=1,22; ЗПМ=1,22 | [22 empty] | Территориальный К к ЭМиМ(Кузбассэнерго,17 терр р-н) ЭМ=1,22; ЗПМ=1,22
| 3.2.10.1 | ИНДЕКС К ПОЗИЦИИ: Индекс к ВУЕР( 1 кв-л 24 г(42)) ОЗП=39,12; ЭМ=5,31; ЗПМ=39,12; МАТ=11,09 | [23 empty] | ИНДЕКС К ПОЗИЦИИ: Индекс к ВУЕР( 1 кв-л 24 г(42)) ОЗП=39,12; ЭМ=5,31; ЗПМ=39,12; МАТ=11,09
3 | ВУЕР_ТР-17-5 ТР0ОЗ1МОО прим | Заливка трансформаторного масла в бак (замена трансформаторного масла) |  | 1 т | 0.2 | 43.82 | 43.82 |  |  |  | 8.76 | 8.76 |  |  | 2.9 | 0.58 | [6 empty] | Заливка трансформаторного масла в бак (замена трансформаторного масла)
|  | Объем=200/1000 | [25 empty] | Объем=200/1000
|  | 28,09 = 11 448,09 - 1000 x 11,42 | [21 empty] | 28,09 = 11 448,09 - 1000 x 11,42
| ТЧ сборн, п.1.14 | районный коэфф на з/пл осн раб и мех-ров ОЗП=30%; ЗПМ=30% | [22 empty] | районный коэфф на з/пл осн раб и мех-ров ОЗП=30%; ЗПМ=30%
| ТЧ сборн, п.1.13 | Доставка рабочих(40 мин до МТП-041 , всего 1 ч 20 мин -1,33 часа) К=8ч/6,67 ч К=1,2 ОЗП=1,2; ЭМ=1,2 к расх.; ЗПМ=1,2 | [22 empty] | Доставка рабочих(40 мин до МТП-041 , всего 1 ч 20 мин -1,33 часа) К=8ч/6,67 ч К=1,2 ОЗП=1,2; ЭМ=1,2 к расх.; ЗПМ=1,2
| 3.2.10.1 | ИНДЕКС К ПОЗИЦИИ: Индекс к ВУЕР( 1 кв-л 24 г(42)) ОЗП=39,12; ЭМ=5,31; ЗПМ=39,12; МАТ=11,09 | [23 empty] | ИНДЕКС К ПОЗИЦИИ: Индекс к ВУЕР( 1 кв-л 24 г(42)) ОЗП=39,12; ЭМ=5,31; ЗПМ=39,12; МАТ=11,09
Уд | 10168 | Масло трансформаторное |  | 4: кг; 5: 1000 200; 6: 11.42; 11: 2284 | [10 empty] | Масло трансформаторное
4 | КСР-01.3.04.06-0003_42_4205125520_28.09.23_02, цена Поставщика ООО "Стандарт-Ойл" | Роснефть ГК(216,5 л-175кг) Масло трансформаторное(для замены в Т-1) |  | 4: кг; 5: 200; 6: 127,57 19833,33/175; 11: 25514; 15: 0; 16: 0 | [12 empty] | Роснефть ГК(216,5 л-175кг) Масло трансформаторное(для замены в Т-1)
|  | Цена МАТ=19833,33/175 | [27 empty] | Цена МАТ=19833,33/175
| Приказ от 04.08.2020 № 421/пр п.92а | Заготовительно-складские расходы для материальных ресурсов (за исключением металлических конструкций) - 2% ПЗ=2% (ОЗП=2%; ЭМ=2%; МАТ=2%) | [22 empty] | Заготовительно-складские расходы для материальных ресурсов (за исключением металлических конструкций) - 2% ПЗ=2% (ОЗП=2%; ЭМ=2%; МАТ=2%)
| МЭР 2024 | с учетом инфляции на 2024 г МАТ=1,053 | [22 empty] | с учетом инфляции на 2024 г МАТ=1,053
| МЭР 2025 | с учетом инфляции на 2025 г МАТ=1,048 | [22 empty] | с учетом инфляции на 2025 г МАТ=1,048
5 | ВУЕР_ИО-010101к | Испытания силовых трехфазных двухобмоточных трансформаторов напряжением 3-20 кВ при капитальном ремонте |  | 1 трансформатор | 1 | 2703.73 | 659.52 | 2044.21 |  |  | 2703.73 | 659.52 | 2044.21 |  | 24 | 24 | [6 empty] | Испытания силовых трехфазных двухобмоточных трансформаторов напряжением 3-20 кВ при капитальном ремонте
| ТЧ сборн, п.1.14 | районный коэфф на з/пл осн раб и мех-ров ОЗП=30%; ЗПМ=30% | [22 empty] | районный коэфф на з/пл осн раб и мех-ров ОЗП=30%; ЗПМ=30%
| ТЧ сборн, п.1.13 | Доставка рабочих(40 мин до МТП-041 , всего 1 ч 20 мин -1,33 часа) К=8ч/6,67 ч К=1,2 ОЗП=1,2; ЭМ=1,2 к расх.; ЗПМ=1,2 | [22 empty] | Доставка рабочих(40 мин до МТП-041 , всего 1 ч 20 мин -1,33 часа) К=8ч/6,67 ч К=1,2 ОЗП=1,2; ЭМ=1,2 к расх.; ЗПМ=1,2
| ТЧ сборн п.2.3 т.3 | Территориальный К к ЭМиМ(Кузбассэнерго,17 терр р-н) ЭМ=1,22; ЗПМ=1,22 | [22 empty] | Территориальный К к ЭМиМ(Кузбассэнерго,17 терр р-н) ЭМ=1,22; ЗПМ=1,22
| 3.2.10.1 | ИНДЕКС К ПОЗИЦИИ: Индекс к ВУЕР( 1 кв-л 24 г(42)) ОЗП=39,12; ЭМ=5,31; ЗПМ=39,12; МАТ=11,09 | [23 empty] | ИНДЕКС К ПОЗИЦИИ: Индекс к ВУЕР( 1 кв-л 24 г(42)) ОЗП=39,12; ЭМ=5,31; ЗПМ=39,12; МАТ=11,09
6 | ВУЕР_Д_ПС-5-21-3 | Сокращенный анализ масла |  | 1 проба | 1 | 220.37 | 220.37 |  |  |  | 220.37 | 220.37 |  |  | 10.3 | 10.3 | [6 empty] | Сокращенный анализ масла
| ТЧ сборн, п.1.14 | районный коэфф на з/пл осн раб и мех-ров ОЗП=30%; ЗПМ=30% | [22 empty] | районный коэфф на з/пл осн раб и мех-ров ОЗП=30%; ЗПМ=30%
| ТЧ сборн, п.1.13 | Доставка рабочих(40 мин до МТП-041 , всего 1 ч 20 мин -1,33 часа) К=8ч/6,67 ч К=1,2 ОЗП=1,2; ЭМ=1,2 к расх.; ЗПМ=1,2 | [22 empty] | Доставка рабочих(40 мин до МТП-041 , всего 1 ч 20 мин -1,33 часа) К=8ч/6,67 ч К=1,2 ОЗП=1,2; ЭМ=1,2 к расх.; ЗПМ=1,2
| 3.2.10.1 | ИНДЕКС К ПОЗИЦИИ: Индекс к ВУЕР( 1 кв-л 24 г(42)) ОЗП=39,12; ЭМ=5,31; ЗПМ=39,12; МАТ=11,09 | [23 empty] | ИНДЕКС К ПОЗИЦИИ: Индекс к ВУЕР( 1 кв-л 24 г(42)) ОЗП=39,12; ЭМ=5,31; ЗПМ=39,12; МАТ=11,09
Итого прямые затраты по разделу с учетом индексов, в текущих ценах |  |  |  | 11: 100773.17; 12: 50377.56; 13: 12756.8; 16: 60.88 | [14 empty] | Итого прямые затраты по разделу с учетом индексов, в текущих ценах
Накладные расходы |  |  |  | 11: 98172.47 | [14 empty] | Накладные расходы
Сметная прибыль |  |  |  | 11: 31006.74 | [14 empty] | Сметная прибыль
Итого по разделу 1 Капремонт оборудования : трансформатора Т-1 ТМ 160 кВа 10/0,4 кВ -1 шт |  |  |  | 11: 229952.38; 16: 60.88 | [14 empty] | Итого по разделу 1 Капремонт оборудования : трансформатора Т-1 ТМ 160 кВа 10/0,4 кВ -1 шт
Раздел 2. замена линейного разъединителя ЛР, тип РЛНД-10 | [21 empty] | Раздел 2. замена линейного разъединителя ЛР, тип РЛНД-10
7 | ВУЕР_РС-7-23 ТП0ЗР4ЮИ0 | Замена линейного разъединителя |  | 1 разъединитель | 1 | 323.95 | 62.46 | 187.83 |  |  | 323.95 | 62.46 | 187.83 |  | 2.7 | 2.7 | [6 empty] | Замена линейного разъединителя
| ТЧ сборн, п.1.14 | районный коэфф на з/пл осн раб и мех-ров ОЗП=30%; ЗПМ=30% | [22 empty] | районный коэфф на з/пл осн раб и мех-ров ОЗП=30%; ЗПМ=30%
| ТЧ сборн, п.1.13 | Доставка рабочих(40 мин до МТП-041 , всего 1 ч 20 мин -1,33 часа) К=8ч/6,67 ч К=1,2 ОЗП=1,2; ЭМ=1,2 к расх.; ЗПМ=1,2 | [22 empty] | Доставка рабочих(40 мин до МТП-041 , всего 1 ч 20 мин -1,33 часа) К=8ч/6,67 ч К=1,2 ОЗП=1,2; ЭМ=1,2 к расх.; ЗПМ=1,2
| ТЧ сборн п.2.3 т.3 | Территориальный К к ЭМиМ(Кузбассэнерго,17 терр р-н) ЭМ=1,22; ЗПМ=1,22 | [22 empty] | Территориальный К к ЭМиМ(Кузбассэнерго,17 терр р-н) ЭМ=1,22; ЗПМ=1,22
| 3.2.10.1 | ИНДЕКС К ПОЗИЦИИ: Индекс к ВУЕР( 1 кв-л 24 г(42)) ОЗП=39,12; ЭМ=5,31; ЗПМ=39,12; МАТ=11,09 | [23 empty] | ИНДЕКС К ПОЗИЦИИ: Индекс к ВУЕР( 1 кв-л 24 г(42)) ОЗП=39,12; ЭМ=5,31; ЗПМ=39,12; МАТ=11,09
8 О | ТЦ_89.1.62.01-1050 _78_7804526950_16.05.24_02, цена Поставщика ЭТМ | Разъединитель РЛНД-1-10 II/630 УХЛ1 с приводом ПРНЗ-10 НИЛЕД |  | 4: шт; 5: 1; 6: 30 175,92 31479,97/1,2; 10: 30175.92; 11: 30175.92; 15: 0; 16: 0 | [12 empty] | Разъединитель РЛНД-1-10 II/630 УХЛ1 с приводом ПРНЗ-10 НИЛЕД
|  | Цена ПЗ=31479,97/1,2 | [27 empty] | Цена ПЗ=31479,97/1,2
| Приказ от 04.08.2020 № 421/пр п.92в | Заготовительно-складские расходы для оборудования - 1,2% ПЗ=1,2% (ОЗП=1,2%; ЭМ=1,2%; МАТ=1,2%) | [22 empty] | Заготовительно-складские расходы для оборудования - 1,2% ПЗ=1,2% (ОЗП=1,2%; ЭМ=1,2%; МАТ=1,2%)
| Приказ от 04.08.2020 № 421/пр п.91 | Транспортные затраты, в случае невозможности их определения на основании расчета или по результатам конъюнктурного анализа (от отпускной цены оборудования) - до 3% ПЗ=1,03 | [22 empty] | Транспортные затраты, в случае невозможности их определения на основании расчета или по результатам конъюнктурного анализа (от отпускной цены оборудования) - до 3% ПЗ=1,03
| МЭР 2024 | с учетом инфляции на 2024 г ПЗ=1,053 (ОЗП=1,053; ЭМ=1,053 к расх.; ЗПМ=1,053; МАТ=1,053; ТЗ=1,053; ТЗМ=1,053) | [22 empty] | с учетом инфляции на 2024 г ПЗ=1,053 (ОЗП=1,053; ЭМ=1,053 к расх.; ЗПМ=1,053; МАТ=1,053; ТЗ=1,053; ТЗМ=1,053)
| МЭР 2025 | с учетом инфляции на 2025 г ПЗ=1,048 (ОЗП=1,048; ЭМ=1,048 к расх.; ЗПМ=1,048; МАТ=1,048; ТЗ=1,048; ТЗМ=1,048) | [22 empty] | с учетом инфляции на 2025 г ПЗ=1,048 (ОЗП=1,048; ЭМ=1,048 к расх.; ЗПМ=1,048; МАТ=1,048; ТЗ=1,048; ТЗМ=1,048)
9 | ТССЦ-502-0836 Приказ Минстроя России от 28.02.17 №519/пр | Провода самонесущие изолированные для воздушных линий электропередачи с алюминиевыми жилами марки: СИП-2 3х35+1х50-0,6/1,0 |  | 4: 1000 м; 5: 0.01; 6: 28295.32; 11: 282.95; 15: 0; 16: 0 | [6 empty] | Провода самонесущие изолированные для воздушных линий электропередачи с алюминиевыми жилами марки: СИП-2 3х35+1х50-0,6/1,0
|  | Объем=(5*2) / 1000 | [25 empty] | Объем=(5*2) / 1000
| 3.2.2.13 | ИНДЕКС К ПОЗИЦИИ: индексы март 2024г (коммерческие организ и ИП(42)) ОЗП=40,57; ЭМ=9,75; ЗПМ=40,57; МАТ=9,52 | [23 empty] | ИНДЕКС К ПОЗИЦИИ: индексы март 2024г (коммерческие организ и ИП(42)) ОЗП=40,57; ЭМ=9,75; ЗПМ=40,57; МАТ=9,52
10 | ТССЦ-509-1716 Приказ Минстроя России от 28.02.17 №519/пр | Зажим соединительный: плашечный ПС-2-1 |  | 4: шт.; 5: 2; 6: 8.72; 11: 17.44; 15: 0; 16: 0 | [6 empty] | Зажим соединительный: плашечный ПС-2-1
| 3.2.2.13 | ИНДЕКС К ПОЗИЦИИ: индексы март 2024г (коммерческие организ и ИП(42)) ОЗП=40,57; ЭМ=9,75; ЗПМ=40,57; МАТ=9,52 | [23 empty] | ИНДЕКС К ПОЗИЦИИ: индексы март 2024г (коммерческие организ и ИП(42)) ОЗП=40,57; ЭМ=9,75; ЗПМ=40,57; МАТ=9,52
11 | ТССЦ-509-0262 Приказ Минстроя России от 28.02.17 №519/пр | Зажим: плашечный |  | 4: шт.; 5: 3; 6: 17.65; 11: 52.95; 15: 0; 16: 0 | [6 empty] | Зажим: плашечный
| 3.2.2.13 | ИНДЕКС К ПОЗИЦИИ: индексы март 2024г (коммерческие организ и ИП(42)) ОЗП=40,57; ЭМ=9,75; ЗПМ=40,57; МАТ=9,52 | [23 empty] | ИНДЕКС К ПОЗИЦИИ: индексы март 2024г (коммерческие организ и ИП(42)) ОЗП=40,57; ЭМ=9,75; ЗПМ=40,57; МАТ=9,52
12 | ТССЦ-509-1507 Приказ Минстроя России от 28.02.17 №519/пр | Наконечники кабельные алюминиевые: ТА 35-10-8 |  | 4: 100 шт.; 5: 0.06; 6: 353; 11: 21.18; 15: 0; 16: 0 | [6 empty] | Наконечники кабельные алюминиевые: ТА 35-10-8
|  | Объем=(3*2) / 100 | [25 empty] | Объем=(3*2) / 100
| 3.2.2.13 | ИНДЕКС К ПОЗИЦИИ: индексы март 2024г (коммерческие организ и ИП(42)) ОЗП=40,57; ЭМ=9,75; ЗПМ=40,57; МАТ=9,52 | [23 empty] | ИНДЕКС К ПОЗИЦИИ: индексы март 2024г (коммерческие организ и ИП(42)) ОЗП=40,57; ЭМ=9,75; ЗПМ=40,57; МАТ=9,52
13 | ТССЦ-509-1508 Приказ Минстроя России от 28.02.17 №519/пр | Наконечники кабельные алюминиевые: ТА 50-10-9 |  | 4: 100 шт.; 5: 0.02; 6: 453; 11: 9.06; 15: 0; 16: 0 | [6 empty] | Наконечники кабельные алюминиевые: ТА 50-10-9
|  | Объем=(1*2) / 100 | [25 empty] | Объем=(1*2) / 100
| 3.2.2.13 | ИНДЕКС К ПОЗИЦИИ: индексы март 2024г (коммерческие организ и ИП(42)) ОЗП=40,57; ЭМ=9,75; ЗПМ=40,57; МАТ=9,52 | [23 empty] | ИНДЕКС К ПОЗИЦИИ: индексы март 2024г (коммерческие организ и ИП(42)) ОЗП=40,57; ЭМ=9,75; ЗПМ=40,57; МАТ=9,52
Изготовление тяги | [31 empty] | Изготовление тяги
14 | ТЕРм38-01-006-08 Приказ Минстроя России от 28.02.17 №515/пр прим | Сборка с помощью лебедок ручных (с установкой и снятием их в процессе работы) или вручную (мелких деталей): стремянки, связи, кронштейны, тормозные конструкции и пр.(прим изготовление тяги) |  | 1 т конструкций | 0.01638 | 8590.2 | 1469 | 1409.76 | 17.77 |  | 140.71 | 24.06 | 23.09 | 0.29 | 130 | 2.13 | [6 empty] | Сборка с помощью лебедок ручных (с установкой и снятием их в процессе работы) или вручную (мелких деталей): стремянки, связи, кронштейны, тормозные конструкции и пр.(прим изготовление тяги)
|  | Объем=6*0,00273 | [25 empty] | Объем=6*0,00273
| 3.2.2.13 | ИНДЕКС К ПОЗИЦИИ: индексы март 2024г (коммерческие организ и ИП(42)) ОЗП=40,57; ЭМ=9,75; ЗПМ=40,57; МАТ=9,52 | [23 empty] | ИНДЕКС К ПОЗИЦИИ: индексы март 2024г (коммерческие организ и ИП(42)) ОЗП=40,57; ЭМ=9,75; ЗПМ=40,57; МАТ=9,52
15 | ТССЦ-101-1139 Приказ Минстроя России от 28.02.17 №519/пр | Профили гнутые стальные из горячекатаного листового проката марки Ст3сп, нормальной точности прокатки, немерной длины толщиной 7-8 мм |  | 4: т; 5: -0.0174; 6: 5145.42; 11: -89.53; 15: 0; 16: 0 | [6 empty] | Профили гнутые стальные из горячекатаного листового проката марки Ст3сп, нормальной точности прокатки, немерной длины толщиной 7-8 мм
| 3.2.2.13 | ИНДЕКС К ПОЗИЦИИ: индексы март 2024г (коммерческие организ и ИП(42)) ОЗП=40,57; ЭМ=9,75; ЗПМ=40,57; МАТ=9,52 | [23 empty] | ИНДЕКС К ПОЗИЦИИ: индексы март 2024г (коммерческие организ и ИП(42)) ОЗП=40,57; ЭМ=9,75; ЗПМ=40,57; МАТ=9,52
16 | ТССЦ-103-0016 Приказ Минстроя России от 28.02.17 №519/пр | Трубы стальные сварные водогазопроводные с резьбой черные обыкновенные (неоцинкованные), диаметр условного прохода: 32 мм, толщина стенки 3,2 мм |  | 4: м; 5: 6; 6: 29.54; 11: 177.24; 15: 0; 16: 0 | [6 empty] | Трубы стальные сварные водогазопроводные с резьбой черные обыкновенные (неоцинкованные), диаметр условного прохода: 32 мм, толщина стенки 3,2 мм
| 3.2.2.13 | ИНДЕКС К ПОЗИЦИИ: индексы март 2024г (коммерческие организ и ИП(42)) ОЗП=40,57; ЭМ=9,75; ЗПМ=40,57; МАТ=9,52 | [23 empty] | ИНДЕКС К ПОЗИЦИИ: индексы март 2024г (коммерческие организ и ИП(42)) ОЗП=40,57; ЭМ=9,75; ЗПМ=40,57; МАТ=9,52
Итого прямые затраты по разделу с учетом индексов, в текущих ценах |  |  |  | 11: 41012.25; 12: 3419.55; 13: 1222.51; 14: 11.77; 16: 4.83 | [14 empty] | Итого прямые затраты по разделу с учетом индексов, в текущих ценах
Накладные расходы |  |  |  | 11: 5580.49 | [14 empty] | Накладные расходы
Сметная прибыль |  |  |  | 11: 1910.61 | [14 empty] | Сметная прибыль
Итого по разделу 2 замена линейного разъединителя ЛР, тип РЛНД-10 |  |  |  | 11: 48503.35; 16: 4.83 | [14 empty] | Итого по разделу 2 замена линейного разъединителя ЛР, тип РЛНД-10
Итого прямые затраты по смете с учетом индексов, в текущих ценах |  |  |  | 11: 141785.41; 12: 53797.11; 13: 13979.3; 14: 11.77; 16: 65.71 | [16 empty] | Итого прямые затраты по смете с учетом индексов, в текущих ценах
Накладные расходы |  |  |  | 11: 103752.97 | [16 empty] | Накладные расходы
В том числе, справочно: | [33 empty] | В том числе, справочно:
90% ФОТ (от 987,88) (Поз. 14-15) |  |  |  | 11: 889.09 | [17 empty] | 90% ФОТ (от 987,88) (Поз. 14-15)
182% ФОТ (от 24225,06) (Поз. 1, 3, 6) |  |  |  | 11: 44089.61 | [17 empty] | 182% ФОТ (от 24225,06) (Поз. 1, 3, 6)
192% ФОТ (от 2795,52) (Поз. 2, 7) |  |  |  | 11: 5367.4 | [17 empty] | 192% ФОТ (от 2795,52) (Поз. 2, 7)
207% ФОТ (от 25800,42) (Поз. 5) |  |  |  | 11: 53406.87 | [17 empty] | 207% ФОТ (от 25800,42) (Поз. 5)
Сметная прибыль |  |  |  | 11: 32917.35 | [16 empty] | Сметная прибыль
В том числе, справочно: | [33 empty] | В том числе, справочно:
45% ФОТ (от 987,88) (Поз. 14-15) |  |  |  | 11: 444.55 | [17 empty] | 45% ФОТ (от 987,88) (Поз. 14-15)
60% ФОТ (от 37216,81) (Поз. 2, 7, 5-6) |  |  |  | 11: 22330.08 | [17 empty] | 60% ФОТ (от 37216,81) (Поз. 2, 7, 5-6)
65% ФОТ (от 15604,19) (Поз. 1, 3) |  |  |  | 11: 10142.72 | [17 empty] | 65% ФОТ (от 15604,19) (Поз. 1, 3)
Итоги по смете: | [32 empty] | Итоги по смете:
Итоги по Строительным работам | [33 empty] | Итоги по Строительным работам
Изготовление в построечных условиях материалов и полуфабрикатов, металлических и трубопроводных заготовок (Норматив СП необходимо указать при составлении сметы): | [33 empty] | Изготовление в построечных условиях материалов и полуфабрикатов, металлических и трубопроводных заготовок (Норматив СП необходимо указать при составлении сметы):
Итого Поз. 14-15 |  |  |  | 11: 51.18; 12: 24.06; 13: 23.09; 14: 0.29; 16: 2.13 | [17 empty] | Итого Поз. 14-15
Всего с учетом "индексы март 2024г (коммерческие организ и ИП(42)) ОЗП=40,57; ЭМ=9,75; ЗПМ=40,57; МАТ=9,52" |  |  |  | 11: 1239.61; 12: 976.11; 13: 225.13; 14: 11.77; 16: 2.13 | [17 empty] | Всего с учетом "индексы март 2024г (коммерческие организ и ИП(42)) ОЗП=40,57; ЭМ=9,75; ЗПМ=40,57; МАТ=9,52"
Накладные расходы 90% ФОТ (от 987,88) |  |  |  | 11: 889.09 | [17 empty] | Накладные расходы 90% ФОТ (от 987,88)
Сметная прибыль 45% ФОТ (от 987,88) |  |  |  | 11: 444.55 | [17 empty] | Сметная прибыль 45% ФОТ (от 987,88)
Итого c накладными и см. прибылью |  |  |  | 11: 2573.25; 16: 2.13 | [17 empty] | Итого c накладными и см. прибылью
Итого |  |  |  | 11: 2573.25; 16: 2.13 | [17 empty] | Итого
Итоги по Монтажным работам | [33 empty] | Итоги по Монтажным работам
Материалы для монтажных работ: | [33 empty] | Материалы для монтажных работ:
Итого Поз. 9, 12-13 |  |  |  | 11: 313.19 | [17 empty] | Итого Поз. 9, 12-13
Всего с учетом "индексы март 2024г (коммерческие организ и ИП(42)) ОЗП=40,57; ЭМ=9,75; ЗПМ=40,57; МАТ=9,52" |  |  |  | 11: 2981.57 | [17 empty] | Всего с учетом "индексы март 2024г (коммерческие организ и ИП(42)) ОЗП=40,57; ЭМ=9,75; ЗПМ=40,57; МАТ=9,52"
Материалы для монтажных работ: | [33 empty] | Материалы для монтажных работ:
Итого Поз. 10-11, 16 |  |  |  | 11: 247.63 | [17 empty] | Итого Поз. 10-11, 16
Всего с учетом "индексы март 2024г (коммерческие организ и ИП(42)) ОЗП=40,57; ЭМ=9,75; ЗПМ=40,57; МАТ=9,52" |  |  |  | 11: 2357.44 | [17 empty] | Всего с учетом "индексы март 2024г (коммерческие организ и ИП(42)) ОЗП=40,57; ЭМ=9,75; ЗПМ=40,57; МАТ=9,52"
Итого |  |  |  | 11: 5339.01 | [17 empty] | Итого
Итоги по Оборудованию | [33 empty] | Итоги по Оборудованию
Оборудование: | [33 empty] | Оборудование:
Итого Поз. 8 |  |  |  | 11: 30175.92 | [17 empty] | Итого Поз. 8
Итого |  |  |  | 11: 30175.92 | [17 empty] | Итого
Итоги по Прочим затратам | [33 empty] | Итоги по Прочим затратам
Итоги по позициям, введенным в базисных ценах | [33 empty] | Итоги по позициям, введенным в базисных ценах
Ремонт силовых трансформаторов, шунтирующих реакторов, измерительных трансформаторов (ВЕПР): | [33 empty] | Ремонт силовых трансформаторов, шунтирующих реакторов, измерительных трансформаторов (ВЕПР):
Итого Поз. 1, 3 |  |  |  | 11: 1822.38; 12: 398.88; 13: 330.37; 16: 26.18 | [17 empty] | Итого Поз. 1, 3
Всего с учетом "Индекс к ВУЕР( 1 кв-л 24 г(42)) ОЗП=39,12; ЭМ=5,31; ЗПМ=39,12; МАТ=11,09" |  |  |  | 11: 29481.26; 12: 15604.19; 13: 1754.26; 16: 26.18 | [17 empty] | Всего с учетом "Индекс к ВУЕР( 1 кв-л 24 г(42)) ОЗП=39,12; ЭМ=5,31; ЗПМ=39,12; МАТ=11,09"
Накладные расходы 182% ФОТ (от 15 604,19) |  |  |  | 11: 28399.63 | [17 empty] | Накладные расходы 182% ФОТ (от 15 604,19)
Сметная прибыль 65% ФОТ (от 15 604,19) |  |  |  | 11: 10142.72 | [17 empty] | Сметная прибыль 65% ФОТ (от 15 604,19)
Итого c накладными и см. прибылью |  |  |  | 11: 68023.61; 16: 26.18 | [17 empty] | Итого c накладными и см. прибылью
Ремонт и тех.обслуживание распределительных сетей (ВУЕР): | [33 empty] | Ремонт и тех.обслуживание распределительных сетей (ВУЕР):
Итого Поз. 2, 7 |  |  |  | 11: 360.96; 12: 71.46; 13: 215.66; 16: 3.1 | [17 empty] | Итого Поз. 2, 7
Всего с учетом "Индекс к ВУЕР( 1 кв-л 24 г(42)) ОЗП=39,12; ЭМ=5,31; ЗПМ=39,12; МАТ=11,09" |  |  |  | 11: 4759.56; 12: 2795.52; 13: 1145.15; 16: 3.1 | [17 empty] | Всего с учетом "Индекс к ВУЕР( 1 кв-л 24 г(42)) ОЗП=39,12; ЭМ=5,31; ЗПМ=39,12; МАТ=11,09"
Накладные расходы 192% ФОТ (от 2 795,52) |  |  |  | 11: 5367.4 | [17 empty] | Накладные расходы 192% ФОТ (от 2 795,52)
Сметная прибыль 60% ФОТ (от 2 795,52) |  |  |  | 11: 1677.31 | [17 empty] | Сметная прибыль 60% ФОТ (от 2 795,52)
Итого c накладными и см. прибылью |  |  |  | 11: 11804.27; 16: 3.1 | [17 empty] | Итого c накладными и см. прибылью
Испытания электрооборудования (ВУЕР): | [33 empty] | Испытания электрооборудования (ВУЕР):
Итого Поз. 5 |  |  |  | 11: 2703.73; 12: 659.52; 13: 2044.21; 16: 24 | [17 empty] | Итого Поз. 5
Всего с учетом "Индекс к ВУЕР( 1 кв-л 24 г(42)) ОЗП=39,12; ЭМ=5,31; ЗПМ=39,12; МАТ=11,09" |  |  |  | 11: 36655.18; 12: 25800.42; 13: 10854.76; 16: 24 | [17 empty] | Всего с учетом "Индекс к ВУЕР( 1 кв-л 24 г(42)) ОЗП=39,12; ЭМ=5,31; ЗПМ=39,12; МАТ=11,09"
Накладные расходы 207% ФОТ (от 25 800,42) |  |  |  | 11: 53406.87 | [17 empty] | Накладные расходы 207% ФОТ (от 25 800,42)
Сметная прибыль 60% ФОТ (от 25 800,42) |  |  |  | 11: 15480.25 | [17 empty] | Сметная прибыль 60% ФОТ (от 25 800,42)
Итого c накладными и см. прибылью |  |  |  | 11: 105542.3; 16: 24 | [17 empty] | Итого c накладными и см. прибылью
Диагностика технического состояния оборудования подстанций (ВУЕР): | [33 empty] | Диагностика технического состояния оборудования подстанций (ВУЕР):
Итого Поз. 6 |  |  |  | 11: 220.37; 12: 220.37; 16: 10.3 | [17 empty] | Итого Поз. 6
Всего с учетом "Индекс к ВУЕР( 1 кв-л 24 г(42)) ОЗП=39,12; ЭМ=5,31; ЗПМ=39,12; МАТ=11,09" |  |  |  | 11: 8620.87; 12: 8620.87; 16: 10.3 | [17 empty] | Всего с учетом "Индекс к ВУЕР( 1 кв-л 24 г(42)) ОЗП=39,12; ЭМ=5,31; ЗПМ=39,12; МАТ=11,09"
Накладные расходы 182% ФОТ (от 8 620,87) |  |  |  | 11: 15689.98 | [17 empty] | Накладные расходы 182% ФОТ (от 8 620,87)
Сметная прибыль 60% ФОТ (от 8 620,87) |  |  |  | 11: 5172.52 | [17 empty] | Сметная прибыль 60% ФОТ (от 8 620,87)
Итого c накладными и см. прибылью |  |  |  | 11: 29483.37; 16: 10.3 | [17 empty] | Итого c накладными и см. прибылью
Итого |  |  |  | 11: 214853.55; 16: 63.58 | [17 empty] | Итого
Итоги по позициям, введенным в текущих ценах | [33 empty] | Итоги по позициям, введенным в текущих ценах
Ремонт и тех.обслуживание оборудования подстанций (ВУЕР): | [33 empty] | Ремонт и тех.обслуживание оборудования подстанций (ВУЕР):
Итого Поз. 4 |  |  |  | 11: 25514 | [17 empty] | Итого Поз. 4
Накладные расходы 182% ФОТ (от 0,00) | [33 empty] | Накладные расходы 182% ФОТ (от 0,00)
Сметная прибыль 65% ФОТ (от 0,00) | [33 empty] | Сметная прибыль 65% ФОТ (от 0,00)
Итого c накладными и см. прибылью |  |  |  | 11: 25514 | [17 empty] | Итого c накладными и см. прибылью
Итого |  |  |  | 11: 25514 | [17 empty] | Итого
Итого |  |  |  | 11: 240367.55; 16: 63.58 | [17 empty] | Итого
Итого |  |  |  | 11: 278455.73; 16: 65.71 | [17 empty] | Итого
В том числе: | [33 empty] | В том числе:
Материалы |  |  |  | 11: 43833.08 | [17 empty] | Материалы
Машины и механизмы |  |  |  | 11: 13979.3 | [17 empty] | Машины и механизмы
ФОТ |  |  |  | 11: 53808.88 | [17 empty] | ФОТ
Оборудование |  |  |  | 11: 30175.92 | [17 empty] | Оборудование
Накладные расходы |  |  |  | 11: 103752.97 | [17 empty] | Накладные расходы
Сметная прибыль |  |  |  | 11: 32917.35 | [17 empty] | Сметная прибыль
НДС 20% от 278455,73 |  |  |  | 11: 55691.15 | [17 empty] | НДС 20% от 278455,73
ВСЕГО по смете |  |  |  | 11: 334146.88; 16: 65.71 | [18 empty] | ВСЕГО по смете
Составил: инженер-сметчик: ____________________________ Загуляева Е.А.
[должность, подпись (инициалы, фамилия)]
Проверил: и.о. Начальника ПТО ООО "ОЭСК": ____________________________ Запорожец Г.В.
[должность, подпись (инициалы, фамилия)]

## 15-05-24-ОБ. КР ТП- 073 СНТ Че
Приложение к Приложению №2 Договора №88-2024 от 01.01.2025 г.
СОГЛАСОВАНО: | [12 empty] | УТВЕРЖДАЮ:
Генеральный директор | [11 empty] | Генеральный директор
ООО "СибирьЭнерго" | [11 empty] | ООО "ОЭСК" |  |  |  |  | ООО "ОЭСК"
|  | А.Н. Бороноев | [13 empty] | А.А. Фомичев
"____" ________________ 2024 года | [15 empty] | "____" ________________ 2024 года
Выполнение ремонтных работ на объектах электрических сетей ООО "ОЭСК" | [17 empty] | Выполнение ремонтных работ на объектах электрических сетей ООО "ОЭСК"
(наименование стройки)
ЛОКАЛЬНАЯ СМЕТА № 15-05-24/ОБ
(локальная смета)
на МТП-073 10/0,4 кВ : Кемеровская обл.(СНТ Черемушки). Капремонт оборудования . | [18 empty] | на МТП-073 10/0,4 кВ : Кемеровская обл.(СНТ Черемушки). Капремонт оборудования ., МТП-073 10/0,4 кВ : Кемеровская обл.(СНТ Черемушки). Капремонт оборудования .
(наименование работ и затрат, наименование объекта)
| Основание: | графики капитальных, средних ремонтов оборудовния подстанций и ЛЭП, акт выявленных дефектов №Д150424-15 от 15.04.24 г | [17 empty] | графики капитальных, средних ремонтов оборудовния подстанций и ЛЭП, акт выявленных дефектов №Д150424-15 от 15.04.24 г
| Сметная стоимость |  | 334146.88 | руб.
| строительных работ |  | 2573.25 | руб.
| монтажных работ |  | 5339.01 | руб.
| прочих |  | 240367.55 | руб.
| оборудования |  | 30175.92 | руб.
| Средства на оплату труда |  | 53808.88 | руб.
| Сметная трудоемкость |  | 65.71 | чел.час
| Трудозатраты механизаторов |  | 15.23 | чел.час
| Составлен(а) в текущих (прогнозных) ценах по состоянию на |  |  | 1 кв-л 2024 г. | [16 empty] | 1 кв-л 2024 г.
№ п/п | Обоснование | Наименование работ и затрат |  | Единица измерения | Кол-во | Стоимость единицы, руб. |  |  |  | Общая стоимость, руб. |  |  |  |  | Т/з осн. раб.на ед. | Т/з осн. раб. Всего
[6 empty] | Всего | В том числе |  |  | Обору- дование | Всего | В том числе
[7 empty] | Осн.З/п | Эк.Маш | З/пМех |  |  | Осн.З/п | Эк.Маш | З/пМех
1 | 2 | 3 |  | 4 | 5 | 6 | 7 | 8 | 9 | 10 | 11 | 12 | 13 | 14 | 15 | 16
Раздел 1. Капремонт оборудования : трансформатора Т-1 ТМ 160 кВа 10/0,4 кВ -1 шт | [21 empty] | Раздел 1. Капремонт оборудования : трансформатора Т-1 ТМ 160 кВа 10/0,4 кВ -1 шт
1 | ВУЕР_ТР-2-1-1-1 ТР2ТР0О10 | Капитальный ремонт силового масляного трансформатора 6-10 кВ без смены обмоток, переключаемого без возбуждения, до 160 кВ·А |  | 1 трансформатор | 1 | 1813.62 | 390.12 | 330.37 |  |  | 1813.62 | 390.12 | 330.37 |  | 25.6 | 25.6 | [6 empty] | Капитальный ремонт силового масляного трансформатора 6-10 кВ без смены обмоток, переключаемого без возбуждения, до 160 кВ·А
|  | 1 568,87 = 2 557,84 - 86,6 x 11,42 | [21 empty] | 1 568,87 = 2 557,84 - 86,6 x 11,42
| ТЧ сборн, п.1.14 | районный коэфф на з/пл осн раб и мех-ров ОЗП=30%; ЗПМ=30% | [22 empty] | районный коэфф на з/пл осн раб и мех-ров ОЗП=30%; ЗПМ=30%
| ТЧ сборн, п.1.13 | Доставка рабочих(40 мин до МТП-041 , всего 1 ч 20 мин -1,33 часа) К=8ч/6,67 ч К=1,2 ОЗП=1,2; ЭМ=1,2 к расх.; ЗПМ=1,2 | [22 empty] | Доставка рабочих(40 мин до МТП-041 , всего 1 ч 20 мин -1,33 часа) К=8ч/6,67 ч К=1,2 ОЗП=1,2; ЭМ=1,2 к расх.; ЗПМ=1,2
| ТЧ сборн п.2.3 т.3 | Территориальный К к ЭМиМ(Кузбассэнерго,17 терр р-н) ЭМ=1,22; ЗПМ=1,22 | [22 empty] | Территориальный К к ЭМиМ(Кузбассэнерго,17 терр р-н) ЭМ=1,22; ЗПМ=1,22
| 3.2.10.1 | ИНДЕКС К ПОЗИЦИИ: Индекс к ВУЕР( 1 кв-л 24 г(42)) ОЗП=39,12; ЭМ=5,31; ЗПМ=39,12; МАТ=11,09 | [23 empty] | ИНДЕКС К ПОЗИЦИИ: Индекс к ВУЕР( 1 кв-л 24 г(42)) ОЗП=39,12; ЭМ=5,31; ЗПМ=39,12; МАТ=11,09
Уд | 10168 | Масло трансформаторное |  | 4: кг; 5: 86,6 86,6; 6: 11.42; 11: 988.97 | [10 empty] | Масло трансформаторное
2 | ВУЕР_РС-9-18 ТП0ЭЭ9ТС0 | Отбор пробы масла из силового трансформатора |  | 1 проба | 1 | 37.01 | 9 | 27.83 |  |  | 37.01 | 9 | 27.83 |  | 0.4 | 0.4 | [6 empty] | Отбор пробы масла из силового трансформатора
| ТЧ сборн, п.1.14 | районный коэфф на з/пл осн раб и мех-ров ОЗП=30%; ЗПМ=30% | [22 empty] | районный коэфф на з/пл осн раб и мех-ров ОЗП=30%; ЗПМ=30%
| ТЧ сборн, п.1.13 | Доставка рабочих(40 мин до МТП-041 , всего 1 ч 20 мин -1,33 часа) К=8ч/6,67 ч К=1,2 ОЗП=1,2; ЭМ=1,2 к расх.; ЗПМ=1,2 | [22 empty] | Доставка рабочих(40 мин до МТП-041 , всего 1 ч 20 мин -1,33 часа) К=8ч/6,67 ч К=1,2 ОЗП=1,2; ЭМ=1,2 к расх.; ЗПМ=1,2
| ТЧ сборн п.2.3 т.3 | Территориальный К к ЭМиМ(Кузбассэнерго,17 терр р-н) ЭМ=1,22; ЗПМ=1,22 | [22 empty] | Территориальный К к ЭМиМ(Кузбассэнерго,17 терр р-н) ЭМ=1,22; ЗПМ=1,22
| 3.2.10.1 | ИНДЕКС К ПОЗИЦИИ: Индекс к ВУЕР( 1 кв-л 24 г(42)) ОЗП=39,12; ЭМ=5,31; ЗПМ=39,12; МАТ=11,09 | [23 empty] | ИНДЕКС К ПОЗИЦИИ: Индекс к ВУЕР( 1 кв-л 24 г(42)) ОЗП=39,12; ЭМ=5,31; ЗПМ=39,12; МАТ=11,09
3 | ВУЕР_ТР-17-5 ТР0ОЗ1МОО прим | Заливка трансформаторного масла в бак (замена трансформаторного масла) |  | 1 т | 0.2 | 43.82 | 43.82 |  |  |  | 8.76 | 8.76 |  |  | 2.9 | 0.58 | [6 empty] | Заливка трансформаторного масла в бак (замена трансформаторного масла)
|  | Объем=200/1000 | [25 empty] | Объем=200/1000
|  | 28,09 = 11 448,09 - 1000 x 11,42 | [21 empty] | 28,09 = 11 448,09 - 1000 x 11,42
| ТЧ сборн, п.1.14 | районный коэфф на з/пл осн раб и мех-ров ОЗП=30%; ЗПМ=30% | [22 empty] | районный коэфф на з/пл осн раб и мех-ров ОЗП=30%; ЗПМ=30%
| ТЧ сборн, п.1.13 | Доставка рабочих(40 мин до МТП-041 , всего 1 ч 20 мин -1,33 часа) К=8ч/6,67 ч К=1,2 ОЗП=1,2; ЭМ=1,2 к расх.; ЗПМ=1,2 | [22 empty] | Доставка рабочих(40 мин до МТП-041 , всего 1 ч 20 мин -1,33 часа) К=8ч/6,67 ч К=1,2 ОЗП=1,2; ЭМ=1,2 к расх.; ЗПМ=1,2
| 3.2.10.1 | ИНДЕКС К ПОЗИЦИИ: Индекс к ВУЕР( 1 кв-л 24 г(42)) ОЗП=39,12; ЭМ=5,31; ЗПМ=39,12; МАТ=11,09 | [23 empty] | ИНДЕКС К ПОЗИЦИИ: Индекс к ВУЕР( 1 кв-л 24 г(42)) ОЗП=39,12; ЭМ=5,31; ЗПМ=39,12; МАТ=11,09
Уд | 10168 | Масло трансформаторное |  | 4: кг; 5: 1000 200; 6: 11.42; 11: 2284 | [10 empty] | Масло трансформаторное
4 | КСР-01.3.04.06-0003_42_4205125520_28.09.23_02, цена Поставщика ООО "Стандарт-Ойл" | Роснефть ГК(216,5 л-175кг) Масло трансформаторное(для замены в Т-1) |  | 4: кг; 5: 200; 6: 127,57 19833,33/175; 11: 25514; 15: 0; 16: 0 | [12 empty] | Роснефть ГК(216,5 л-175кг) Масло трансформаторное(для замены в Т-1)
|  | Цена МАТ=19833,33/175 | [27 empty] | Цена МАТ=19833,33/175
| Приказ от 04.08.2020 № 421/пр п.92а | Заготовительно-складские расходы для материальных ресурсов (за исключением металлических конструкций) - 2% ПЗ=2% (ОЗП=2%; ЭМ=2%; МАТ=2%) | [22 empty] | Заготовительно-складские расходы для материальных ресурсов (за исключением металлических конструкций) - 2% ПЗ=2% (ОЗП=2%; ЭМ=2%; МАТ=2%)
| МЭР 2024 | с учетом инфляции на 2024 г МАТ=1,053 | [22 empty] | с учетом инфляции на 2024 г МАТ=1,053
| МЭР 2025 | с учетом инфляции на 2025 г МАТ=1,048 | [22 empty] | с учетом инфляции на 2025 г МАТ=1,048
5 | ВУЕР_ИО-010101к | Испытания силовых трехфазных двухобмоточных трансформаторов напряжением 3-20 кВ при капитальном ремонте |  | 1 трансформатор | 1 | 2703.73 | 659.52 | 2044.21 |  |  | 2703.73 | 659.52 | 2044.21 |  | 24 | 24 | [6 empty] | Испытания силовых трехфазных двухобмоточных трансформаторов напряжением 3-20 кВ при капитальном ремонте
| ТЧ сборн, п.1.14 | районный коэфф на з/пл осн раб и мех-ров ОЗП=30%; ЗПМ=30% | [22 empty] | районный коэфф на з/пл осн раб и мех-ров ОЗП=30%; ЗПМ=30%
| ТЧ сборн, п.1.13 | Доставка рабочих(40 мин до МТП-041 , всего 1 ч 20 мин -1,33 часа) К=8ч/6,67 ч К=1,2 ОЗП=1,2; ЭМ=1,2 к расх.; ЗПМ=1,2 | [22 empty] | Доставка рабочих(40 мин до МТП-041 , всего 1 ч 20 мин -1,33 часа) К=8ч/6,67 ч К=1,2 ОЗП=1,2; ЭМ=1,2 к расх.; ЗПМ=1,2
| ТЧ сборн п.2.3 т.3 | Территориальный К к ЭМиМ(Кузбассэнерго,17 терр р-н) ЭМ=1,22; ЗПМ=1,22 | [22 empty] | Территориальный К к ЭМиМ(Кузбассэнерго,17 терр р-н) ЭМ=1,22; ЗПМ=1,22
| 3.2.10.1 | ИНДЕКС К ПОЗИЦИИ: Индекс к ВУЕР( 1 кв-л 24 г(42)) ОЗП=39,12; ЭМ=5,31; ЗПМ=39,12; МАТ=11,09 | [23 empty] | ИНДЕКС К ПОЗИЦИИ: Индекс к ВУЕР( 1 кв-л 24 г(42)) ОЗП=39,12; ЭМ=5,31; ЗПМ=39,12; МАТ=11,09
6 | ВУЕР_Д_ПС-5-21-3 | Сокращенный анализ масла |  | 1 проба | 1 | 220.37 | 220.37 |  |  |  | 220.37 | 220.37 |  |  | 10.3 | 10.3 | [6 empty] | Сокращенный анализ масла
| ТЧ сборн, п.1.14 | районный коэфф на з/пл осн раб и мех-ров ОЗП=30%; ЗПМ=30% | [22 empty] | районный коэфф на з/пл осн раб и мех-ров ОЗП=30%; ЗПМ=30%
| ТЧ сборн, п.1.13 | Доставка рабочих(40 мин до МТП-041 , всего 1 ч 20 мин -1,33 часа) К=8ч/6,67 ч К=1,2 ОЗП=1,2; ЭМ=1,2 к расх.; ЗПМ=1,2 | [22 empty] | Доставка рабочих(40 мин до МТП-041 , всего 1 ч 20 мин -1,33 часа) К=8ч/6,67 ч К=1,2 ОЗП=1,2; ЭМ=1,2 к расх.; ЗПМ=1,2
| 3.2.10.1 | ИНДЕКС К ПОЗИЦИИ: Индекс к ВУЕР( 1 кв-л 24 г(42)) ОЗП=39,12; ЭМ=5,31; ЗПМ=39,12; МАТ=11,09 | [23 empty] | ИНДЕКС К ПОЗИЦИИ: Индекс к ВУЕР( 1 кв-л 24 г(42)) ОЗП=39,12; ЭМ=5,31; ЗПМ=39,12; МАТ=11,09
Итого прямые затраты по разделу с учетом индексов, в текущих ценах |  |  |  | 11: 100773.17; 12: 50377.56; 13: 12756.8; 16: 60.88 | [14 empty] | Итого прямые затраты по разделу с учетом индексов, в текущих ценах
Накладные расходы |  |  |  | 11: 98172.47 | [14 empty] | Накладные расходы
Сметная прибыль |  |  |  | 11: 31006.74 | [14 empty] | Сметная прибыль
Итого по разделу 1 Капремонт оборудования : трансформатора Т-1 ТМ 160 кВа 10/0,4 кВ -1 шт |  |  |  | 11: 229952.38; 16: 60.88 | [14 empty] | Итого по разделу 1 Капремонт оборудования : трансформатора Т-1 ТМ 160 кВа 10/0,4 кВ -1 шт
Раздел 2. замена линейного разъединителя ЛР, тип РЛНД-10 | [21 empty] | Раздел 2. замена линейного разъединителя ЛР, тип РЛНД-10
7 | ВУЕР_РС-7-23 ТП0ЗР4ЮИ0 | Замена линейного разъединителя |  | 1 разъединитель | 1 | 323.95 | 62.46 | 187.83 |  |  | 323.95 | 62.46 | 187.83 |  | 2.7 | 2.7 | [6 empty] | Замена линейного разъединителя
| ТЧ сборн, п.1.14 | районный коэфф на з/пл осн раб и мех-ров ОЗП=30%; ЗПМ=30% | [22 empty] | районный коэфф на з/пл осн раб и мех-ров ОЗП=30%; ЗПМ=30%
| ТЧ сборн, п.1.13 | Доставка рабочих(40 мин до МТП-041 , всего 1 ч 20 мин -1,33 часа) К=8ч/6,67 ч К=1,2 ОЗП=1,2; ЭМ=1,2 к расх.; ЗПМ=1,2 | [22 empty] | Доставка рабочих(40 мин до МТП-041 , всего 1 ч 20 мин -1,33 часа) К=8ч/6,67 ч К=1,2 ОЗП=1,2; ЭМ=1,2 к расх.; ЗПМ=1,2
| ТЧ сборн п.2.3 т.3 | Территориальный К к ЭМиМ(Кузбассэнерго,17 терр р-н) ЭМ=1,22; ЗПМ=1,22 | [22 empty] | Территориальный К к ЭМиМ(Кузбассэнерго,17 терр р-н) ЭМ=1,22; ЗПМ=1,22
| 3.2.10.1 | ИНДЕКС К ПОЗИЦИИ: Индекс к ВУЕР( 1 кв-л 24 г(42)) ОЗП=39,12; ЭМ=5,31; ЗПМ=39,12; МАТ=11,09 | [23 empty] | ИНДЕКС К ПОЗИЦИИ: Индекс к ВУЕР( 1 кв-л 24 г(42)) ОЗП=39,12; ЭМ=5,31; ЗПМ=39,12; МАТ=11,09
8 О | ТЦ_89.1.62.01-1050 _78_7804526950_16.05.24_02, цена Поставщика ЭТМ | Разъединитель РЛНД-1-10 II/630 УХЛ1 с приводом ПРНЗ-10 НИЛЕД |  | 4: шт; 5: 1; 6: 30 175,92 31479,97/1,2; 10: 30175.92; 11: 30175.92; 15: 0; 16: 0 | [12 empty] | Разъединитель РЛНД-1-10 II/630 УХЛ1 с приводом ПРНЗ-10 НИЛЕД
|  | Цена ПЗ=31479,97/1,2 | [27 empty] | Цена ПЗ=31479,97/1,2
| Приказ от 04.08.2020 № 421/пр п.92в | Заготовительно-складские расходы для оборудования - 1,2% ПЗ=1,2% (ОЗП=1,2%; ЭМ=1,2%; МАТ=1,2%) | [22 empty] | Заготовительно-складские расходы для оборудования - 1,2% ПЗ=1,2% (ОЗП=1,2%; ЭМ=1,2%; МАТ=1,2%)
| Приказ от 04.08.2020 № 421/пр п.91 | Транспортные затраты, в случае невозможности их определения на основании расчета или по результатам конъюнктурного анализа (от отпускной цены оборудования) - до 3% ПЗ=1,03 | [22 empty] | Транспортные затраты, в случае невозможности их определения на основании расчета или по результатам конъюнктурного анализа (от отпускной цены оборудования) - до 3% ПЗ=1,03
| МЭР 2024 | с учетом инфляции на 2024 г ПЗ=1,053 (ОЗП=1,053; ЭМ=1,053 к расх.; ЗПМ=1,053; МАТ=1,053; ТЗ=1,053; ТЗМ=1,053) | [22 empty] | с учетом инфляции на 2024 г ПЗ=1,053 (ОЗП=1,053; ЭМ=1,053 к расх.; ЗПМ=1,053; МАТ=1,053; ТЗ=1,053; ТЗМ=1,053)
| МЭР 2025 | с учетом инфляции на 2025 г ПЗ=1,048 (ОЗП=1,048; ЭМ=1,048 к расх.; ЗПМ=1,048; МАТ=1,048; ТЗ=1,048; ТЗМ=1,048) | [22 empty] | с учетом инфляции на 2025 г ПЗ=1,048 (ОЗП=1,048; ЭМ=1,048 к расх.; ЗПМ=1,048; МАТ=1,048; ТЗ=1,048; ТЗМ=1,048)
9 | ТССЦ-502-0836 Приказ Минстроя России от 28.02.17 №519/пр | Провода самонесущие изолированные для воздушных линий электропередачи с алюминиевыми жилами марки: СИП-2 3х35+1х50-0,6/1,0 |  | 4: 1000 м; 5: 0.01; 6: 28295.32; 11: 282.95; 15: 0; 16: 0 | [6 empty] | Провода самонесущие изолированные для воздушных линий электропередачи с алюминиевыми жилами марки: СИП-2 3х35+1х50-0,6/1,0
|  | Объем=(5*2) / 1000 | [25 empty] | Объем=(5*2) / 1000
| 3.2.2.13 | ИНДЕКС К ПОЗИЦИИ: индексы март 2024г (коммерческие организ и ИП(42)) ОЗП=40,57; ЭМ=9,75; ЗПМ=40,57; МАТ=9,52 | [23 empty] | ИНДЕКС К ПОЗИЦИИ: индексы март 2024г (коммерческие организ и ИП(42)) ОЗП=40,57; ЭМ=9,75; ЗПМ=40,57; МАТ=9,52
10 | ТССЦ-509-1716 Приказ Минстроя России от 28.02.17 №519/пр | Зажим соединительный: плашечный ПС-2-1 |  | 4: шт.; 5: 2; 6: 8.72; 11: 17.44; 15: 0; 16: 0 | [6 empty] | Зажим соединительный: плашечный ПС-2-1
| 3.2.2.13 | ИНДЕКС К ПОЗИЦИИ: индексы март 2024г (коммерческие организ и ИП(42)) ОЗП=40,57; ЭМ=9,75; ЗПМ=40,57; МАТ=9,52 | [23 empty] | ИНДЕКС К ПОЗИЦИИ: индексы март 2024г (коммерческие организ и ИП(42)) ОЗП=40,57; ЭМ=9,75; ЗПМ=40,57; МАТ=9,52
11 | ТССЦ-509-0262 Приказ Минстроя России от 28.02.17 №519/пр | Зажим: плашечный |  | 4: шт.; 5: 3; 6: 17.65; 11: 52.95; 15: 0; 16: 0 | [6 empty] | Зажим: плашечный
| 3.2.2.13 | ИНДЕКС К ПОЗИЦИИ: индексы март 2024г (коммерческие организ и ИП(42)) ОЗП=40,57; ЭМ=9,75; ЗПМ=40,57; МАТ=9,52 | [23 empty] | ИНДЕКС К ПОЗИЦИИ: индексы март 2024г (коммерческие организ и ИП(42)) ОЗП=40,57; ЭМ=9,75; ЗПМ=40,57; МАТ=9,52
12 | ТССЦ-509-1507 Приказ Минстроя России от 28.02.17 №519/пр | Наконечники кабельные алюминиевые: ТА 35-10-8 |  | 4: 100 шт.; 5: 0.06; 6: 353; 11: 21.18; 15: 0; 16: 0 | [6 empty] | Наконечники кабельные алюминиевые: ТА 35-10-8
|  | Объем=(3*2) / 100 | [25 empty] | Объем=(3*2) / 100
| 3.2.2.13 | ИНДЕКС К ПОЗИЦИИ: индексы март 2024г (коммерческие организ и ИП(42)) ОЗП=40,57; ЭМ=9,75; ЗПМ=40,57; МАТ=9,52 | [23 empty] | ИНДЕКС К ПОЗИЦИИ: индексы март 2024г (коммерческие организ и ИП(42)) ОЗП=40,57; ЭМ=9,75; ЗПМ=40,57; МАТ=9,52
13 | ТССЦ-509-1508 Приказ Минстроя России от 28.02.17 №519/пр | Наконечники кабельные алюминиевые: ТА 50-10-9 |  | 4: 100 шт.; 5: 0.02; 6: 453; 11: 9.06; 15: 0; 16: 0 | [6 empty] | Наконечники кабельные алюминиевые: ТА 50-10-9
|  | Объем=(1*2) / 100 | [25 empty] | Объем=(1*2) / 100
| 3.2.2.13 | ИНДЕКС К ПОЗИЦИИ: индексы март 2024г (коммерческие организ и ИП(42)) ОЗП=40,57; ЭМ=9,75; ЗПМ=40,57; МАТ=9,52 | [23 empty] | ИНДЕКС К ПОЗИЦИИ: индексы март 2024г (коммерческие организ и ИП(42)) ОЗП=40,57; ЭМ=9,75; ЗПМ=40,57; МАТ=9,52
Изготовление тяги | [31 empty] | Изготовление тяги
14 | ТЕРм38-01-006-08 Приказ Минстроя России от 28.02.17 №515/пр прим | Сборка с помощью лебедок ручных (с установкой и снятием их в процессе работы) или вручную (мелких деталей): стремянки, связи, кронштейны, тормозные конструкции и пр.(прим изготовление тяги) |  | 1 т конструкций | 0.01638 | 8590.2 | 1469 | 1409.76 | 17.77 |  | 140.71 | 24.06 | 23.09 | 0.29 | 130 | 2.13 | [6 empty] | Сборка с помощью лебедок ручных (с установкой и снятием их в процессе работы) или вручную (мелких деталей): стремянки, связи, кронштейны, тормозные конструкции и пр.(прим изготовление тяги)
|  | Объем=6*0,00273 | [25 empty] | Объем=6*0,00273
| 3.2.2.13 | ИНДЕКС К ПОЗИЦИИ: индексы март 2024г (коммерческие организ и ИП(42)) ОЗП=40,57; ЭМ=9,75; ЗПМ=40,57; МАТ=9,52 | [23 empty] | ИНДЕКС К ПОЗИЦИИ: индексы март 2024г (коммерческие организ и ИП(42)) ОЗП=40,57; ЭМ=9,75; ЗПМ=40,57; МАТ=9,52
15 | ТССЦ-101-1139 Приказ Минстроя России от 28.02.17 №519/пр | Профили гнутые стальные из горячекатаного листового проката марки Ст3сп, нормальной точности прокатки, немерной длины толщиной 7-8 мм |  | 4: т; 5: -0.0174; 6: 5145.42; 11: -89.53; 15: 0; 16: 0 | [6 empty] | Профили гнутые стальные из горячекатаного листового проката марки Ст3сп, нормальной точности прокатки, немерной длины толщиной 7-8 мм
| 3.2.2.13 | ИНДЕКС К ПОЗИЦИИ: индексы март 2024г (коммерческие организ и ИП(42)) ОЗП=40,57; ЭМ=9,75; ЗПМ=40,57; МАТ=9,52 | [23 empty] | ИНДЕКС К ПОЗИЦИИ: индексы март 2024г (коммерческие организ и ИП(42)) ОЗП=40,57; ЭМ=9,75; ЗПМ=40,57; МАТ=9,52
16 | ТССЦ-103-0016 Приказ Минстроя России от 28.02.17 №519/пр | Трубы стальные сварные водогазопроводные с резьбой черные обыкновенные (неоцинкованные), диаметр условного прохода: 32 мм, толщина стенки 3,2 мм |  | 4: м; 5: 6; 6: 29.54; 11: 177.24; 15: 0; 16: 0 | [6 empty] | Трубы стальные сварные водогазопроводные с резьбой черные обыкновенные (неоцинкованные), диаметр условного прохода: 32 мм, толщина стенки 3,2 мм
| 3.2.2.13 | ИНДЕКС К ПОЗИЦИИ: индексы март 2024г (коммерческие организ и ИП(42)) ОЗП=40,57; ЭМ=9,75; ЗПМ=40,57; МАТ=9,52 | [23 empty] | ИНДЕКС К ПОЗИЦИИ: индексы март 2024г (коммерческие организ и ИП(42)) ОЗП=40,57; ЭМ=9,75; ЗПМ=40,57; МАТ=9,52
Итого прямые затраты по разделу с учетом индексов, в текущих ценах |  |  |  | 11: 41012.25; 12: 3419.55; 13: 1222.51; 14: 11.77; 16: 4.83 | [14 empty] | Итого прямые затраты по разделу с учетом индексов, в текущих ценах
Накладные расходы |  |  |  | 11: 5580.49 | [14 empty] | Накладные расходы
Сметная прибыль |  |  |  | 11: 1910.61 | [14 empty] | Сметная прибыль
Итого по разделу 2 замена линейного разъединителя ЛР, тип РЛНД-10 |  |  |  | 11: 48503.35; 16: 4.83 | [14 empty] | Итого по разделу 2 замена линейного разъединителя ЛР, тип РЛНД-10
Итого прямые затраты по смете с учетом индексов, в текущих ценах |  |  |  | 11: 141785.41; 12: 53797.11; 13: 13979.3; 14: 11.77; 16: 65.71 | [16 empty] | Итого прямые затраты по смете с учетом индексов, в текущих ценах
Накладные расходы |  |  |  | 11: 103752.97 | [16 empty] | Накладные расходы
В том числе, справочно: | [33 empty] | В том числе, справочно:
90% ФОТ (от 987,88) (Поз. 14-15) |  |  |  | 11: 889.09 | [17 empty] | 90% ФОТ (от 987,88) (Поз. 14-15)
182% ФОТ (от 24225,06) (Поз. 1, 3, 6) |  |  |  | 11: 44089.61 | [17 empty] | 182% ФОТ (от 24225,06) (Поз. 1, 3, 6)
192% ФОТ (от 2795,52) (Поз. 2, 7) |  |  |  | 11: 5367.4 | [17 empty] | 192% ФОТ (от 2795,52) (Поз. 2, 7)
207% ФОТ (от 25800,42) (Поз. 5) |  |  |  | 11: 53406.87 | [17 empty] | 207% ФОТ (от 25800,42) (Поз. 5)
Сметная прибыль |  |  |  | 11: 32917.35 | [16 empty] | Сметная прибыль
В том числе, справочно: | [33 empty] | В том числе, справочно:
45% ФОТ (от 987,88) (Поз. 14-15) |  |  |  | 11: 444.55 | [17 empty] | 45% ФОТ (от 987,88) (Поз. 14-15)
60% ФОТ (от 37216,81) (Поз. 2, 7, 5-6) |  |  |  | 11: 22330.08 | [17 empty] | 60% ФОТ (от 37216,81) (Поз. 2, 7, 5-6)
65% ФОТ (от 15604,19) (Поз. 1, 3) |  |  |  | 11: 10142.72 | [17 empty] | 65% ФОТ (от 15604,19) (Поз. 1, 3)
Итоги по смете: | [32 empty] | Итоги по смете:
Итоги по Строительным работам | [33 empty] | Итоги по Строительным работам
Изготовление в построечных условиях материалов и полуфабрикатов, металлических и трубопроводных заготовок (Норматив СП необходимо указать при составлении сметы): | [33 empty] | Изготовление в построечных условиях материалов и полуфабрикатов, металлических и трубопроводных заготовок (Норматив СП необходимо указать при составлении сметы):
Итого Поз. 14-15 |  |  |  | 11: 51.18; 12: 24.06; 13: 23.09; 14: 0.29; 16: 2.13 | [17 empty] | Итого Поз. 14-15
Всего с учетом "индексы март 2024г (коммерческие организ и ИП(42)) ОЗП=40,57; ЭМ=9,75; ЗПМ=40,57; МАТ=9,52" |  |  |  | 11: 1239.61; 12: 976.11; 13: 225.13; 14: 11.77; 16: 2.13 | [17 empty] | Всего с учетом "индексы март 2024г (коммерческие организ и ИП(42)) ОЗП=40,57; ЭМ=9,75; ЗПМ=40,57; МАТ=9,52"
Накладные расходы 90% ФОТ (от 987,88) |  |  |  | 11: 889.09 | [17 empty] | Накладные расходы 90% ФОТ (от 987,88)
Сметная прибыль 45% ФОТ (от 987,88) |  |  |  | 11: 444.55 | [17 empty] | Сметная прибыль 45% ФОТ (от 987,88)
Итого c накладными и см. прибылью |  |  |  | 11: 2573.25; 16: 2.13 | [17 empty] | Итого c накладными и см. прибылью
Итого |  |  |  | 11: 2573.25; 16: 2.13 | [17 empty] | Итого
Итоги по Монтажным работам | [33 empty] | Итоги по Монтажным работам
Материалы для монтажных работ: | [33 empty] | Материалы для монтажных работ:
Итого Поз. 9, 12-13 |  |  |  | 11: 313.19 | [17 empty] | Итого Поз. 9, 12-13
Всего с учетом "индексы март 2024г (коммерческие организ и ИП(42)) ОЗП=40,57; ЭМ=9,75; ЗПМ=40,57; МАТ=9,52" |  |  |  | 11: 2981.57 | [17 empty] | Всего с учетом "индексы март 2024г (коммерческие организ и ИП(42)) ОЗП=40,57; ЭМ=9,75; ЗПМ=40,57; МАТ=9,52"
Материалы для монтажных работ: | [33 empty] | Материалы для монтажных работ:
Итого Поз. 10-11, 16 |  |  |  | 11: 247.63 | [17 empty] | Итого Поз. 10-11, 16
Всего с учетом "индексы март 2024г (коммерческие организ и ИП(42)) ОЗП=40,57; ЭМ=9,75; ЗПМ=40,57; МАТ=9,52" |  |  |  | 11: 2357.44 | [17 empty] | Всего с учетом "индексы март 2024г (коммерческие организ и ИП(42)) ОЗП=40,57; ЭМ=9,75; ЗПМ=40,57; МАТ=9,52"
Итого |  |  |  | 11: 5339.01 | [17 empty] | Итого
Итоги по Оборудованию | [33 empty] | Итоги по Оборудованию
Оборудование: | [33 empty] | Оборудование:
Итого Поз. 8 |  |  |  | 11: 30175.92 | [17 empty] | Итого Поз. 8
Итого |  |  |  | 11: 30175.92 | [17 empty] | Итого
Итоги по Прочим затратам | [33 empty] | Итоги по Прочим затратам
Итоги по позициям, введенным в базисных ценах | [33 empty] | Итоги по позициям, введенным в базисных ценах
Ремонт силовых трансформаторов, шунтирующих реакторов, измерительных трансформаторов (ВЕПР): | [33 empty] | Ремонт силовых трансформаторов, шунтирующих реакторов, измерительных трансформаторов (ВЕПР):
Итого Поз. 1, 3 |  |  |  | 11: 1822.38; 12: 398.88; 13: 330.37; 16: 26.18 | [17 empty] | Итого Поз. 1, 3
Всего с учетом "Индекс к ВУЕР( 1 кв-л 24 г(42)) ОЗП=39,12; ЭМ=5,31; ЗПМ=39,12; МАТ=11,09" |  |  |  | 11: 29481.26; 12: 15604.19; 13: 1754.26; 16: 26.18 | [17 empty] | Всего с учетом "Индекс к ВУЕР( 1 кв-л 24 г(42)) ОЗП=39,12; ЭМ=5,31; ЗПМ=39,12; МАТ=11,09"
Накладные расходы 182% ФОТ (от 15 604,19) |  |  |  | 11: 28399.63 | [17 empty] | Накладные расходы 182% ФОТ (от 15 604,19)
Сметная прибыль 65% ФОТ (от 15 604,19) |  |  |  | 11: 10142.72 | [17 empty] | Сметная прибыль 65% ФОТ (от 15 604,19)
Итого c накладными и см. прибылью |  |  |  | 11: 68023.61; 16: 26.18 | [17 empty] | Итого c накладными и см. прибылью
Ремонт и тех.обслуживание распределительных сетей (ВУЕР): | [33 empty] | Ремонт и тех.обслуживание распределительных сетей (ВУЕР):
Итого Поз. 2, 7 |  |  |  | 11: 360.96; 12: 71.46; 13: 215.66; 16: 3.1 | [17 empty] | Итого Поз. 2, 7
Всего с учетом "Индекс к ВУЕР( 1 кв-л 24 г(42)) ОЗП=39,12; ЭМ=5,31; ЗПМ=39,12; МАТ=11,09" |  |  |  | 11: 4759.56; 12: 2795.52; 13: 1145.15; 16: 3.1 | [17 empty] | Всего с учетом "Индекс к ВУЕР( 1 кв-л 24 г(42)) ОЗП=39,12; ЭМ=5,31; ЗПМ=39,12; МАТ=11,09"
Накладные расходы 192% ФОТ (от 2 795,52) |  |  |  | 11: 5367.4 | [17 empty] | Накладные расходы 192% ФОТ (от 2 795,52)
Сметная прибыль 60% ФОТ (от 2 795,52) |  |  |  | 11: 1677.31 | [17 empty] | Сметная прибыль 60% ФОТ (от 2 795,52)
Итого c накладными и см. прибылью |  |  |  | 11: 11804.27; 16: 3.1 | [17 empty] | Итого c накладными и см. прибылью
Испытания электрооборудования (ВУЕР): | [33 empty] | Испытания электрооборудования (ВУЕР):
Итого Поз. 5 |  |  |  | 11: 2703.73; 12: 659.52; 13: 2044.21; 16: 24 | [17 empty] | Итого Поз. 5
Всего с учетом "Индекс к ВУЕР( 1 кв-л 24 г(42)) ОЗП=39,12; ЭМ=5,31; ЗПМ=39,12; МАТ=11,09" |  |  |  | 11: 36655.18; 12: 25800.42; 13: 10854.76; 16: 24 | [17 empty] | Всего с учетом "Индекс к ВУЕР( 1 кв-л 24 г(42)) ОЗП=39,12; ЭМ=5,31; ЗПМ=39,12; МАТ=11,09"
Накладные расходы 207% ФОТ (от 25 800,42) |  |  |  | 11: 53406.87 | [17 empty] | Накладные расходы 207% ФОТ (от 25 800,42)
Сметная прибыль 60% ФОТ (от 25 800,42) |  |  |  | 11: 15480.25 | [17 empty] | Сметная прибыль 60% ФОТ (от 25 800,42)
Итого c накладными и см. прибылью |  |  |  | 11: 105542.3; 16: 24 | [17 empty] | Итого c накладными и см. прибылью
Диагностика технического состояния оборудования подстанций (ВУЕР): | [33 empty] | Диагностика технического состояния оборудования подстанций (ВУЕР):
Итого Поз. 6 |  |  |  | 11: 220.37; 12: 220.37; 16: 10.3 | [17 empty] | Итого Поз. 6
Всего с учетом "Индекс к ВУЕР( 1 кв-л 24 г(42)) ОЗП=39,12; ЭМ=5,31; ЗПМ=39,12; МАТ=11,09" |  |  |  | 11: 8620.87; 12: 8620.87; 16: 10.3 | [17 empty] | Всего с учетом "Индекс к ВУЕР( 1 кв-л 24 г(42)) ОЗП=39,12; ЭМ=5,31; ЗПМ=39,12; МАТ=11,09"
Накладные расходы 182% ФОТ (от 8 620,87) |  |  |  | 11: 15689.98 | [17 empty] | Накладные расходы 182% ФОТ (от 8 620,87)
Сметная прибыль 60% ФОТ (от 8 620,87) |  |  |  | 11: 5172.52 | [17 empty] | Сметная прибыль 60% ФОТ (от 8 620,87)
Итого c накладными и см. прибылью |  |  |  | 11: 29483.37; 16: 10.3 | [17 empty] | Итого c накладными и см. прибылью
Итого |  |  |  | 11: 214853.55; 16: 63.58 | [17 empty] | Итого
Итоги по позициям, введенным в текущих ценах | [33 empty] | Итоги по позициям, введенным в текущих ценах
Ремонт и тех.обслуживание оборудования подстанций (ВУЕР): | [33 empty] | Ремонт и тех.обслуживание оборудования подстанций (ВУЕР):
Итого Поз. 4 |  |  |  | 11: 25514 | [17 empty] | Итого Поз. 4
Накладные расходы 182% ФОТ (от 0,00) | [33 empty] | Накладные расходы 182% ФОТ (от 0,00)
Сметная прибыль 65% ФОТ (от 0,00) | [33 empty] | Сметная прибыль 65% ФОТ (от 0,00)
Итого c накладными и см. прибылью |  |  |  | 11: 25514 | [17 empty] | Итого c накладными и см. прибылью
Итого |  |  |  | 11: 25514 | [17 empty] | Итого
Итого |  |  |  | 11: 240367.55; 16: 63.58 | [17 empty] | Итого
Итого |  |  |  | 11: 278455.73; 16: 65.71 | [17 empty] | Итого
В том числе: | [33 empty] | В том числе:
Материалы |  |  |  | 11: 43833.08 | [17 empty] | Материалы
Машины и механизмы |  |  |  | 11: 13979.3 | [17 empty] | Машины и механизмы
ФОТ |  |  |  | 11: 53808.88 | [17 empty] | ФОТ
Оборудование |  |  |  | 11: 30175.92 | [17 empty] | Оборудование
Накладные расходы |  |  |  | 11: 103752.97 | [17 empty] | Накладные расходы
Сметная прибыль |  |  |  | 11: 32917.35 | [17 empty] | Сметная прибыль
НДС 20% от 278455,73 |  |  |  | 11: 55691.15 | [17 empty] | НДС 20% от 278455,73
ВСЕГО по смете |  |  |  | 11: 334146.88; 16: 65.71 | [18 empty] | ВСЕГО по смете
Составил: инженер-сметчик: ____________________________ Загуляева Е.А.
[должность, подпись (инициалы, фамилия)]
Проверил: и.о. Начальника ПТО ООО "ОЭСК": ____________________________ Запорожец Г.В.
[должность, подпись (инициалы, фамилия)]

## 16-05-24-ВЛ. КР ВЛ 0,4 кВ СНТ
Приложение к Приложению №2 Договора №88-2024 от 01.01.2025 г.
СОГЛАСОВАНО: | [12 empty] | УТВЕРЖДАЮ:
Генеральный директор | [11 empty] | Генеральный директор
ООО "СибирьЭнерго" | [11 empty] | ООО "ОЭСК" |  |  |  |  | ООО "ОЭСК"
|  | А.Н. Бороноев | [13 empty] | А.А. Фомичев
"____" ________________ 2024 года | [15 empty] | "____" ________________ 2024 года
Выполнение ремонтных работ на объектах электрических сетей ООО "ОЭСК" | [17 empty] | Выполнение ремонтных работ на объектах электрических сетей ООО "ОЭСК"
(наименование стройки)
ЛОКАЛЬНАЯ СМЕТА № 16-05-24/ВЛ
(локальная смета)
на Воздушная линия электропередач 0,4 кВ от МТП-485, МТП-072, МТП-073, МТП-258 , Кемеровская обл (СНТ Черемушки). Капремонт ВЛ 0,4 кВ (900 м). | [18 empty] | на Воздушная линия электропередач 0,4 кВ от МТП-485, МТП-072, МТП-073, МТП-258 , Кемеровская обл (СНТ Черемушки). Капремонт ВЛ 0,4 кВ (900 м)., Воздушная линия электропередач 0,4 кВ от МТП-485, МТП-072, МТП-073, МТП-258 , Кемеровская обл (СНТ Черемушки). Капремонт ВЛ 0,4 кВ (900 м).
(наименование работ и затрат, наименование объекта)
| Основание: | графики капитальных, средних ремонтов оборудовния подстанций и ЛЭП, акт выявленных дефектов №Д150424-9 от 15.04.24 г | [17 empty] | графики капитальных, средних ремонтов оборудовния подстанций и ЛЭП, акт выявленных дефектов №Д150424-9 от 15.04.24 г
| Сметная стоимость |  | 2284163.69 | руб.
| строительных работ |  | 739842.4 | руб.
| прочих |  | 1100012.57 | руб.
| оборудования |  | 8173.9 | руб.
| Средства на оплату труда |  | 278690.71 | руб.
| Сметная трудоемкость |  | 295.28 | чел.час
| Трудозатраты механизаторов |  | 182.84 | чел.час
| Составлен(а) в текущих (прогнозных) ценах по состоянию на |  |  | 1 кв-л 2024 г. | [16 empty] | 1 кв-л 2024 г.
№ п/п | Обоснование | Наименование работ и затрат |  | Единица измерения | Кол-во | Стоимость единицы, руб. |  |  |  | Общая стоимость, руб. |  |  |  |  | Т/з осн. раб.на ед. | Т/з осн. раб. Всего
[6 empty] | Всего | В том числе |  |  | Обору- дование | Всего | В том числе
[7 empty] | Осн.З/п | Эк.Маш | З/пМех |  |  | Осн.З/п | Эк.Маш | З/пМех
1 | 2 | 3 |  | 4 | 5 | 6 | 7 | 8 | 9 | 10 | 11 | 12 | 13 | 14 | 15 | 16
Раздел 1. Капремонт ВЛ 0,4 кВ: замена опор 25 шт. | [21 empty] | Раздел 1. Капремонт ВЛ 0,4 кВ: замена опор 25 шт.
1 | ВУЕР_РС-1-11 РЛ1ДР4КЖО | Замена деревянной опоры на железобетонную промежуточную ВЛ напряжением 0,38 кВ |  | 1 опора | 25 | 1659.62 | 224.58 | 1057.61 |  |  | 41490.5 | 5614.5 | 26440.25 |  | 8.07 | 201.75 | [6 empty] | Замена деревянной опоры на железобетонную промежуточную ВЛ напряжением 0,38 кВ
| ТЧ(п.1.17) | районный коэффициент на зарплату ОЗП=30%; ЗПМ=30% | [21 empty] | районный коэффициент на зарплату ОЗП=30%; ЗПМ=30%
| ТЧ ( п.2,3; т.3; п.17) | районный коэффициент на ЭМиМ ЭМ=1,22; ЗПМ=1,22 | [21 empty] | районный коэффициент на ЭМиМ ЭМ=1,22; ЗПМ=1,22
| ТЧ (п.1.15) | Доставка бригады К доставки=8ч/6,67ч=1,2 ( до объекта 40 мин, всего в пути 1ч 20 мин(1,33 ч) ОЗП=1,2; ЭМ=1,2; ЗПМ=1,2 | [21 empty] | Доставка бригады К доставки=8ч/6,67ч=1,2 ( до объекта 40 мин, всего в пути 1ч 20 мин(1,33 ч) ОЗП=1,2; ЭМ=1,2; ЗПМ=1,2
| 3.2.10.1 | ИНДЕКС К ПОЗИЦИИ: индекс к ВУЕР(1 кв-л 24 г) ОЗП=39,12; ЭМ=5,31; ЗПМ=39,12; МАТ=11,09 | [22 empty] | ИНДЕКС К ПОЗИЦИИ: индекс к ВУЕР(1 кв-л 24 г) ОЗП=39,12; ЭМ=5,31; ЗПМ=39,12; МАТ=11,09
Итого прямые затраты по разделу в базисных ценах |  |  |  | 11: 41490.5; 12: 5614.5; 13: 26440.25; 16: 201.75 | [9 empty] | Итого прямые затраты по разделу в базисных ценах
Итого прямые затраты по разделу с учетом индексов, в текущих ценах |  |  |  | 11: 464679.44; 12: 219639.24; 13: 140397.73; 16: 201.75 | [9 empty] | Итого прямые затраты по разделу с учетом индексов, в текущих ценах
Накладные расходы |  |  |  | 11: 421707.34 | [9 empty] | Накладные расходы
В том числе, справочно: | [26 empty] | В том числе, справочно:
192% ФОТ (от 219639,24) (Поз. 1) |  |  |  | 11: 421707.34 | [10 empty] | 192% ФОТ (от 219639,24) (Поз. 1)
Сметная прибыль |  |  |  | 11: 131783.54 | [9 empty] | Сметная прибыль
В том числе, справочно: | [26 empty] | В том числе, справочно:
60% ФОТ (от 219639,24) (Поз. 1) |  |  |  | 11: 131783.54 | [10 empty] | 60% ФОТ (от 219639,24) (Поз. 1)
Итоги по разделу 1 Капремонт ВЛ 0,4 кВ: замена опор 25 шт. : | [25 empty] | Итоги по разделу 1 Капремонт ВЛ 0,4 кВ: замена опор 25 шт. :
Ремонт и тех.обслуживание распределительных сетей (ВУЕР): | [26 empty] | Ремонт и тех.обслуживание распределительных сетей (ВУЕР):
Итого Поз. 1 |  |  |  | 11: 41490.5; 12: 5614.5; 13: 26440.25; 16: 201.75 | [10 empty] | Итого Поз. 1
Всего с учетом "индекс к ВУЕР(1 кв-л 24 г) ОЗП=39,12; ЭМ=5,31; ЗПМ=39,12; МАТ=11,09" |  |  |  | 11: 464679.44; 12: 219639.24; 13: 140397.73; 16: 201.75 | [10 empty] | Всего с учетом "индекс к ВУЕР(1 кв-л 24 г) ОЗП=39,12; ЭМ=5,31; ЗПМ=39,12; МАТ=11,09"
Накладные расходы 192% ФОТ (от 219 639,24) |  |  |  | 11: 421707.34 | [10 empty] | Накладные расходы 192% ФОТ (от 219 639,24)
Сметная прибыль 60% ФОТ (от 219 639,24) |  |  |  | 11: 131783.54 | [10 empty] | Сметная прибыль 60% ФОТ (от 219 639,24)
Итого c накладными и см. прибылью |  |  |  | 11: 1018170.32; 16: 201.75 | [10 empty] | Итого c накладными и см. прибылью
Итого |  |  |  | 11: 1018170.32; 16: 201.75 | [10 empty] | Итого
В том числе: | [26 empty] | В том числе:
Материалы |  |  |  | 11: 104642.47 | [10 empty] | Материалы
Машины и механизмы |  |  |  | 11: 140397.73 | [10 empty] | Машины и механизмы
ФОТ |  |  |  | 11: 219639.24 | [10 empty] | ФОТ
Накладные расходы |  |  |  | 11: 421707.34 | [10 empty] | Накладные расходы
Сметная прибыль |  |  |  | 11: 131783.54 | [10 empty] | Сметная прибыль
Итого по разделу 1 Капремонт ВЛ 0,4 кВ: замена опор 25 шт. |  |  |  | 11: 1018170.32; 16: 201.75 | [11 empty] | Итого по разделу 1 Капремонт ВЛ 0,4 кВ: замена опор 25 шт.
Раздел 2. Замена провода АС-35 на СИП-2 3*35+1*50 -900 м | [21 empty] | Раздел 2. Замена провода АС-35 на СИП-2 3*35+1*50 -900 м
2 | ВУЕР_РС-3-2 РЛ1ПР4ЛОО | Замена провода ВЛ напряжением 0,38 кВ при отсутствии переходов при количестве опор на 1 км не более 22 |  | 1 км провода | 0.9 | 2352.94 | 590.82 | 1723.83 |  |  | 2117.65 | 531.74 | 1551.45 |  | 27.6 | 24.84 | [6 empty] | Замена провода ВЛ напряжением 0,38 кВ при отсутствии переходов при количестве опор на 1 км не более 22
|  | Объем=900/1000 | [26 empty] | Объем=900/1000
| ТЧ(п.1.17) | районный коэффициент на зарплату ОЗП=30%; ЗПМ=30% | [21 empty] | районный коэффициент на зарплату ОЗП=30%; ЗПМ=30%
| ТЧ ( п.2,3; т.3; п.17) | районный коэффициент на ЭМиМ ЭМ=1,22; ЗПМ=1,22 | [21 empty] | районный коэффициент на ЭМиМ ЭМ=1,22; ЗПМ=1,22
| ТЧ (п.1.15) | Доставка бригады К доставки=8ч/6,67ч=1,2 ( до объекта 40 мин, всего в пути 1ч 20 мин(1,33 ч) ОЗП=1,2; ЭМ=1,2; ЗПМ=1,2 | [21 empty] | Доставка бригады К доставки=8ч/6,67ч=1,2 ( до объекта 40 мин, всего в пути 1ч 20 мин(1,33 ч) ОЗП=1,2; ЭМ=1,2; ЗПМ=1,2
| 3.2.10.1 | ИНДЕКС К ПОЗИЦИИ: индекс к ВУЕР(1 кв-л 24 г) ОЗП=39,12; ЭМ=5,31; ЗПМ=39,12; МАТ=11,09 | [22 empty] | ИНДЕКС К ПОЗИЦИИ: индекс к ВУЕР(1 кв-л 24 г) ОЗП=39,12; ЭМ=5,31; ЗПМ=39,12; МАТ=11,09
Итого прямые затраты по разделу в базисных ценах |  |  |  | 11: 2117.65; 12: 531.74; 13: 1551.45; 16: 24.84 | [9 empty] | Итого прямые затраты по разделу в базисных ценах
Итого прямые затраты по разделу с учетом индексов, в текущих ценах |  |  |  | 11: 29422.03; 12: 20801.67; 13: 8238.2; 16: 24.84 | [9 empty] | Итого прямые затраты по разделу с учетом индексов, в текущих ценах
Накладные расходы |  |  |  | 11: 39939.21 | [9 empty] | Накладные расходы
В том числе, справочно: | [26 empty] | В том числе, справочно:
192% ФОТ (от 20801,67) (Поз. 2) |  |  |  | 11: 39939.21 | [10 empty] | 192% ФОТ (от 20801,67) (Поз. 2)
Сметная прибыль |  |  |  | 11: 12481 | [9 empty] | Сметная прибыль
В том числе, справочно: | [26 empty] | В том числе, справочно:
60% ФОТ (от 20801,67) (Поз. 2) |  |  |  | 11: 12481 | [10 empty] | 60% ФОТ (от 20801,67) (Поз. 2)
Итоги по разделу 2 Замена провода АС-35 на СИП-2 3*35+1*50 -900 м : | [25 empty] | Итоги по разделу 2 Замена провода АС-35 на СИП-2 3*35+1*50 -900 м :
Ремонт и тех.обслуживание распределительных сетей (ВУЕР): | [26 empty] | Ремонт и тех.обслуживание распределительных сетей (ВУЕР):
Итого Поз. 2 |  |  |  | 11: 2117.65; 12: 531.74; 13: 1551.45; 16: 24.84 | [10 empty] | Итого Поз. 2
Всего с учетом "индекс к ВУЕР(1 кв-л 24 г) ОЗП=39,12; ЭМ=5,31; ЗПМ=39,12; МАТ=11,09" |  |  |  | 11: 29422.03; 12: 20801.67; 13: 8238.2; 16: 24.84 | [10 empty] | Всего с учетом "индекс к ВУЕР(1 кв-л 24 г) ОЗП=39,12; ЭМ=5,31; ЗПМ=39,12; МАТ=11,09"
Накладные расходы 192% ФОТ (от 20 801,67) |  |  |  | 11: 39939.21 | [10 empty] | Накладные расходы 192% ФОТ (от 20 801,67)
Сметная прибыль 60% ФОТ (от 20 801,67) |  |  |  | 11: 12481 | [10 empty] | Сметная прибыль 60% ФОТ (от 20 801,67)
Итого c накладными и см. прибылью |  |  |  | 11: 81842.24; 16: 24.84 | [10 empty] | Итого c накладными и см. прибылью
Итого |  |  |  | 11: 81842.24; 16: 24.84 | [10 empty] | Итого
В том числе: | [26 empty] | В том числе:
Материалы |  |  |  | 11: 382.16 | [10 empty] | Материалы
Машины и механизмы |  |  |  | 11: 8238.2 | [10 empty] | Машины и механизмы
ФОТ |  |  |  | 11: 20801.67 | [10 empty] | ФОТ
Накладные расходы |  |  |  | 11: 39939.21 | [10 empty] | Накладные расходы
Сметная прибыль |  |  |  | 11: 12481 | [10 empty] | Сметная прибыль
Итого по разделу 2 Замена провода АС-35 на СИП-2 3*35+1*50 -900 м |  |  |  | 11: 81842.24; 16: 24.84 | [11 empty] | Итого по разделу 2 Замена провода АС-35 на СИП-2 3*35+1*50 -900 м
Раздел 3. материалы, неучтенные расценками | [21 empty] | Раздел 3. материалы, неучтенные расценками
3 | ТССЦ-403-1944 Приказ Минстроя России от 28.02.17 №519/пр | Стойка опоры: СВ 95-5-а /бетон В22,5 (М300), объем 0,36 м3, расход арматуры 51,7 кг/ (серия 3.407.1-143 вып. 7) |  | 4: шт.; 5: 25; 6: 1252.8; 11: 31320; 15: 0; 16: 0 | [6 empty] | Стойка опоры: СВ 95-5-а /бетон В22,5 (М300), объем 0,36 м3, расход арматуры 51,7 кг/ (серия 3.407.1-143 вып. 7)
| 3.2.2.13 | ИНДЕКС К ПОЗИЦИИ: индексы март 24 г(для комм-ких организаций и ИП) ОЗП=40,57; ЭМ=9,75; ЗПМ=40,57; МАТ=9,52 | [22 empty] | ИНДЕКС К ПОЗИЦИИ: индексы март 24 г(для комм-ких организаций и ИП) ОЗП=40,57; ЭМ=9,75; ЗПМ=40,57; МАТ=9,52
4 | ТССЦ-502-0836 Приказ Минстроя России от 28.02.17 №519/пр | Провода самонесущие изолированные для воздушных линий электропередачи с алюминиевыми жилами марки: СИП-2 3х35+1х50-0,6/1,0 |  | 4: 1000 м; 5: 0.9639; 6: 28295.32; 11: 27273.86; 15: 0; 16: 0 | [6 empty] | Провода самонесущие изолированные для воздушных линий электропередачи с алюминиевыми жилами марки: СИП-2 3х35+1х50-0,6/1,0
|  | Объем=(900*1,05*1,02) / 1000 | [26 empty] | Объем=(900*1,05*1,02) / 1000
| 3.2.2.13 | ИНДЕКС К ПОЗИЦИИ: индексы март 24 г(для комм-ких организаций и ИП) ОЗП=40,57; ЭМ=9,75; ЗПМ=40,57; МАТ=9,52 | [22 empty] | ИНДЕКС К ПОЗИЦИИ: индексы март 24 г(для комм-ких организаций и ИП) ОЗП=40,57; ЭМ=9,75; ЗПМ=40,57; МАТ=9,52
5 | ТССЦ-111-0156 Приказ Минстроя России от 28.02.17 №519/пр | Кронштейн анкерный (СИП), марка CA 1500 |  | 4: шт.; 5: 25; 6: 27.95; 11: 698.75; 15: 0; 16: 0 | [6 empty] | Кронштейн анкерный (СИП), марка CA 1500
| 3.2.2.13 | ИНДЕКС К ПОЗИЦИИ: индексы март 24 г(для комм-ких организаций и ИП) ОЗП=40,57; ЭМ=9,75; ЗПМ=40,57; МАТ=9,52 | [22 empty] | ИНДЕКС К ПОЗИЦИИ: индексы март 24 г(для комм-ких организаций и ИП) ОЗП=40,57; ЭМ=9,75; ЗПМ=40,57; МАТ=9,52
6 | ТССЦ-111-0143 Приказ Минстроя России от 28.02.17 №519/пр | Зажим анкерный (СИП): PA 2000 |  | 4: 100 шт.; 5: 0.25; 6: 8474; 11: 2118.5; 15: 0; 16: 0 | [6 empty] | Зажим анкерный (СИП): PA 2000
|  | Объем=25 / 100 | [26 empty] | Объем=25 / 100
| 3.2.2.13 | ИНДЕКС К ПОЗИЦИИ: индексы март 24 г(для комм-ких организаций и ИП) ОЗП=40,57; ЭМ=9,75; ЗПМ=40,57; МАТ=9,52 | [22 empty] | ИНДЕКС К ПОЗИЦИИ: индексы март 24 г(для комм-ких организаций и ИП) ОЗП=40,57; ЭМ=9,75; ЗПМ=40,57; МАТ=9,52
7 | ТССЦ-111-0141 Приказ Минстроя России от 28.02.17 №519/пр | Зажим ответвительный с прокалыванием изоляции (СИП): SL 9.21 |  | 4: 100 шт.; 5: 0.5; 6: 8355; 11: 4177.5; 15: 0; 16: 0 | [6 empty] | Зажим ответвительный с прокалыванием изоляции (СИП): SL 9.21
|  | Объем=(2*25) / 100 | [26 empty] | Объем=(2*25) / 100
| 3.2.2.13 | ИНДЕКС К ПОЗИЦИИ: индексы март 24 г(для комм-ких организаций и ИП) ОЗП=40,57; ЭМ=9,75; ЗПМ=40,57; МАТ=9,52 | [22 empty] | ИНДЕКС К ПОЗИЦИИ: индексы март 24 г(для комм-ких организаций и ИП) ОЗП=40,57; ЭМ=9,75; ЗПМ=40,57; МАТ=9,52
Итого прямые затраты по разделу в базисных ценах |  |  |  | 11: 65588.61 | [9 empty] | Итого прямые затраты по разделу в базисных ценах
Итого прямые затраты по разделу с учетом индексов, в текущих ценах |  |  |  | 11: 624403.57 | [9 empty] | Итого прямые затраты по разделу с учетом индексов, в текущих ценах
Итоги по разделу 3 материалы, неучтенные расценками : | [25 empty] | Итоги по разделу 3 материалы, неучтенные расценками :
Материалы: | [26 empty] | Материалы:
Итого Поз. 3-7 |  |  |  | 11: 65588.61 | [10 empty] | Итого Поз. 3-7
Всего с учетом "индексы март 24 г(для комм-ких организаций и ИП) ОЗП=40,57; ЭМ=9,75; ЗПМ=40,57; МАТ=9,52" |  |  |  | 11: 624403.57 | [10 empty] | Всего с учетом "индексы март 24 г(для комм-ких организаций и ИП) ОЗП=40,57; ЭМ=9,75; ЗПМ=40,57; МАТ=9,52"
Итого |  |  |  | 11: 624403.57 | [10 empty] | Итого
В том числе: | [26 empty] | В том числе:
Материалы |  |  |  | 11: 624403.57 | [10 empty] | Материалы
Итого по разделу 3 материалы, неучтенные расценками |  |  |  | 11: 624403.57 | [11 empty] | Итого по разделу 3 материалы, неучтенные расценками
Раздел 4. Установка ОПН-2 компл. | [21 empty] | Раздел 4. Установка ОПН-2 компл.
8 | ТЕР33-04-030-01 Приказ Минстроя России от 28.02.17 №514/пр | Установка разрядников: с помощью механизмов |  | 1 компл. | 2 | 180.7 | 45.65 | 131.87 | 11.72 |  | 361.4 | 91.3 | 263.74 | 23.44 | 4.29 | 8.58 | [6 empty] | Установка разрядников: с помощью механизмов
|  | Объем=6/3 | [26 empty] | Объем=6/3
| 3.2.2.13 | ИНДЕКС К ПОЗИЦИИ: индексы март 24 г(для комм-ких организаций и ИП) ОЗП=40,57; ЭМ=9,75; ЗПМ=40,57; МАТ=9,52 | [22 empty] | ИНДЕКС К ПОЗИЦИИ: индексы март 24 г(для комм-ких организаций и ИП) ОЗП=40,57; ЭМ=9,75; ЗПМ=40,57; МАТ=9,52
9 О | ТЦ_62.1.05.02_42_4205381072_09.07.2024_02 | ограничитель перенапряжения ОСТ 600/50 |  | 4: шт; 5: 6; 6: 1307.5; 10: 7845; 11: 7845; 15: 0; 16: 0 | [13 empty] | ограничитель перенапряжения ОСТ 600/50
10 О | ТССЦ-204-0003 Приказ Минстроя России от 28.02.17 №519/пр | Горячекатаная арматурная сталь гладкая класса А-I, диаметром: 10 мм |  | 4: т; 5: 0.00868; 6: 5794.34; 10: 50.29; 11: 50.29; 15: 0; 16: 0 | [6 empty] | Горячекатаная арматурная сталь гладкая класса А-I, диаметром: 10 мм
|  | Объем=0,62*7*2/1000 | [26 empty] | Объем=0,62*7*2/1000
| 1.10.5.2 | ИНДЕКС К ПОЗИЦИИ: оборудование 1 кв-л 2024 г (электроэнергетика) МАТ=6,54 | [22 empty] | ИНДЕКС К ПОЗИЦИИ: оборудование 1 кв-л 2024 г (электроэнергетика) МАТ=6,54
Итого прямые затраты по разделу с учетом индексов, в текущих ценах |  |  |  | 11: 14509.96; 12: 3704.04; 13: 2571.47; 14: 950.96; 16: 8.58 | [9 empty] | Итого прямые затраты по разделу с учетом индексов, в текущих ценах
Накладные расходы |  |  |  | 11: 4794.65 | [9 empty] | Накладные расходы
В том числе, справочно: | [26 empty] | В том числе, справочно:
103% ФОТ (от 4655) (Поз. 8) |  |  |  | 11: 4794.65 | [10 empty] | 103% ФОТ (от 4655) (Поз. 8)
Сметная прибыль |  |  |  | 11: 2793 | [9 empty] | Сметная прибыль
В том числе, справочно: | [26 empty] | В том числе, справочно:
60% ФОТ (от 4655) (Поз. 8) |  |  |  | 11: 2793 | [10 empty] | 60% ФОТ (от 4655) (Поз. 8)
Итоги по разделу 4 Установка ОПН-2 компл. : | [25 empty] | Итоги по разделу 4 Установка ОПН-2 компл. :
Итоги по Строительным работам | [26 empty] | Итоги по Строительным работам
Линии электропередачи: | [26 empty] | Линии электропередачи:
Итого Поз. 8 |  |  |  | 11: 361.4; 12: 91.3; 13: 263.74; 14: 23.44; 16: 8.58 | [10 empty] | Итого Поз. 8
Всего с учетом "индексы март 24 г(для комм-ких организаций и ИП) ОЗП=40,57; ЭМ=9,75; ЗПМ=40,57; МАТ=9,52" |  |  |  | 11: 6336.06; 12: 3704.04; 13: 2571.47; 14: 950.96; 16: 8.58 | [10 empty] | Всего с учетом "индексы март 24 г(для комм-ких организаций и ИП) ОЗП=40,57; ЭМ=9,75; ЗПМ=40,57; МАТ=9,52"
Накладные расходы 103% ФОТ (от 4 655,00) |  |  |  | 11: 4794.65 | [10 empty] | Накладные расходы 103% ФОТ (от 4 655,00)
Сметная прибыль 60% ФОТ (от 4 655,00) |  |  |  | 11: 2793 | [10 empty] | Сметная прибыль 60% ФОТ (от 4 655,00)
Итого c накладными и см. прибылью |  |  |  | 11: 13923.71; 16: 8.58 | [10 empty] | Итого c накладными и см. прибылью
Итого |  |  |  | 11: 13923.71; 16: 8.58 | [10 empty] | Итого
Итоги по Оборудованию | [26 empty] | Итоги по Оборудованию
Итоги по позициям, введенным в базисных ценах | [26 empty] | Итоги по позициям, введенным в базисных ценах
Оборудование: | [26 empty] | Оборудование:
Итого Поз. 10 |  |  |  | 11: 50.29 | [10 empty] | Итого Поз. 10
Всего с учетом "оборудование 1 кв-л 2024 г (электроэнергетика) МАТ=6,54" |  |  |  | 11: 328.9 | [10 empty] | Всего с учетом "оборудование 1 кв-л 2024 г (электроэнергетика) МАТ=6,54"
Итого |  |  |  | 11: 328.9 | [10 empty] | Итого
Итоги по позициям, введенным в текущих ценах | [26 empty] | Итоги по позициям, введенным в текущих ценах
Оборудование: | [26 empty] | Оборудование:
Итого Поз. 9 |  |  |  | 11: 7845 | [10 empty] | Итого Поз. 9
Итого |  |  |  | 11: 7845 | [10 empty] | Итого
Итого |  |  |  | 11: 8173.9 | [10 empty] | Итого
Итого |  |  |  | 11: 22097.61; 16: 8.58 | [10 empty] | Итого
В том числе: | [26 empty] | В том числе:
Материалы |  |  |  | 11: 60.55 | [10 empty] | Материалы
Машины и механизмы |  |  |  | 11: 2571.47 | [10 empty] | Машины и механизмы
ФОТ |  |  |  | 11: 4655 | [10 empty] | ФОТ
Оборудование |  |  |  | 11: 8173.9 | [10 empty] | Оборудование
Накладные расходы |  |  |  | 11: 4794.65 | [10 empty] | Накладные расходы
Сметная прибыль |  |  |  | 11: 2793 | [10 empty] | Сметная прибыль
Итого по разделу 4 Установка ОПН-2 компл. |  |  |  | 11: 22097.61; 16: 8.58 | [11 empty] | Итого по разделу 4 Установка ОПН-2 компл.
Раздел 5. Заземление опор | [21 empty] | Раздел 5. Заземление опор
11 | ТЕР33-03-004-02 Приказ Минстроя России от 28.02.17 №514/пр | Забивка вертикальных заземлителей вручную на глубину до 3 м |  | 1 заземлитель | 2 | 39.24 | 6.91 | 3.59 |  |  | 78.48 | 13.82 | 7.18 |  | 0.68 | 1.36 | [6 empty] | Забивка вертикальных заземлителей вручную на глубину до 3 м
| 3.2.2.13 | ИНДЕКС К ПОЗИЦИИ: индексы март 24 г(для комм-ких организаций и ИП) ОЗП=40,57; ЭМ=9,75; ЗПМ=40,57; МАТ=9,52 | [22 empty] | ИНДЕКС К ПОЗИЦИИ: индексы март 24 г(для комм-ких организаций и ИП) ОЗП=40,57; ЭМ=9,75; ЗПМ=40,57; МАТ=9,52
12 | ТССЦ-204-0004 Приказ Минстроя России от 28.02.17 №519/пр | Горячекатаная арматурная сталь гладкая класса А-I, диаметром: 12 мм |  | 4: т; 5: -0.01; 6: 5682.96; 11: -56.83; 15: 0; 16: 0 | [6 empty] | Горячекатаная арматурная сталь гладкая класса А-I, диаметром: 12 мм
| 3.2.2.13 | ИНДЕКС К ПОЗИЦИИ: индексы март 24 г(для комм-ких организаций и ИП) ОЗП=40,57; ЭМ=9,75; ЗПМ=40,57; МАТ=9,52 | [22 empty] | ИНДЕКС К ПОЗИЦИИ: индексы март 24 г(для комм-ких организаций и ИП) ОЗП=40,57; ЭМ=9,75; ЗПМ=40,57; МАТ=9,52
13 | ТССЦ-204-0006 Приказ Минстроя России от 28.02.17 №519/пр | Горячекатаная арматурная сталь гладкая класса А-I, диаметром: 16-18 мм |  | 4: т; 5: 0.01224; 6: 5242.2; 11: 64.16; 15: 0; 16: 0 | [6 empty] | Горячекатаная арматурная сталь гладкая класса А-I, диаметром: 16-18 мм
|  | Объем=2,04*3*2/1000 | [26 empty] | Объем=2,04*3*2/1000
| 3.2.2.13 | ИНДЕКС К ПОЗИЦИИ: индексы март 24 г(для комм-ких организаций и ИП) ОЗП=40,57; ЭМ=9,75; ЗПМ=40,57; МАТ=9,52 | [22 empty] | ИНДЕКС К ПОЗИЦИИ: индексы март 24 г(для комм-ких организаций и ИП) ОЗП=40,57; ЭМ=9,75; ЗПМ=40,57; МАТ=9,52
Итого прямые затраты по разделу в базисных ценах |  |  |  | 11: 85.81; 12: 13.82; 13: 7.18; 16: 1.36 | [9 empty] | Итого прямые затраты по разделу в базисных ценах
Итого прямые затраты по разделу с учетом индексов, в текущих ценах |  |  |  | 11: 1247.68; 12: 560.68; 13: 70.01; 16: 1.36 | [9 empty] | Итого прямые затраты по разделу с учетом индексов, в текущих ценах
Накладные расходы |  |  |  | 11: 577.5 | [9 empty] | Накладные расходы
В том числе, справочно: | [26 empty] | В том числе, справочно:
103% ФОТ (от 560,68) (Поз. 11-13) |  |  |  | 11: 577.5 | [10 empty] | 103% ФОТ (от 560,68) (Поз. 11-13)
Сметная прибыль |  |  |  | 11: 336.41 | [9 empty] | Сметная прибыль
В том числе, справочно: | [26 empty] | В том числе, справочно:
60% ФОТ (от 560,68) (Поз. 11-13) |  |  |  | 11: 336.41 | [10 empty] | 60% ФОТ (от 560,68) (Поз. 11-13)
Итоги по разделу 5 Заземление опор : | [25 empty] | Итоги по разделу 5 Заземление опор :
Линии электропередачи: | [26 empty] | Линии электропередачи:
Итого Поз. 11-13 |  |  |  | 11: 85.81; 12: 13.82; 13: 7.18; 16: 1.36 | [10 empty] | Итого Поз. 11-13
Всего с учетом "индексы март 24 г(для комм-ких организаций и ИП) ОЗП=40,57; ЭМ=9,75; ЗПМ=40,57; МАТ=9,52" |  |  |  | 11: 1247.68; 12: 560.68; 13: 70.01; 16: 1.36 | [10 empty] | Всего с учетом "индексы март 24 г(для комм-ких организаций и ИП) ОЗП=40,57; ЭМ=9,75; ЗПМ=40,57; МАТ=9,52"
Накладные расходы 103% ФОТ (от 560,68) |  |  |  | 11: 577.5 | [10 empty] | Накладные расходы 103% ФОТ (от 560,68)
Сметная прибыль 60% ФОТ (от 560,68) |  |  |  | 11: 336.41 | [10 empty] | Сметная прибыль 60% ФОТ (от 560,68)
Итого c накладными и см. прибылью |  |  |  | 11: 2161.59; 16: 1.36 | [10 empty] | Итого c накладными и см. прибылью
Итого |  |  |  | 11: 2161.59; 16: 1.36 | [10 empty] | Итого
В том числе: | [26 empty] | В том числе:
Материалы |  |  |  | 11: 616.99 | [10 empty] | Материалы
Машины и механизмы |  |  |  | 11: 70.01 | [10 empty] | Машины и механизмы
ФОТ |  |  |  | 11: 560.68 | [10 empty] | ФОТ
Накладные расходы |  |  |  | 11: 577.5 | [10 empty] | Накладные расходы
Сметная прибыль |  |  |  | 11: 336.41 | [10 empty] | Сметная прибыль
Итого по разделу 5 Заземление опор |  |  |  | 11: 2161.59; 16: 1.36 | [11 empty] | Итого по разделу 5 Заземление опор
Раздел 6. переключение Потребителей (материалы Потребителей) | [21 empty] | Раздел 6. переключение Потребителей (материалы Потребителей)
14 | ТЕР33-04-041-01 Приказ Минстроя России от 28.02.17 №514/пр | Снятие ответвлений ВЛ 0,38 кВ к зданиям при количестве проводов в ответвлении: 1 |  | 1 ответвление | 25 | 9.68 | 5.99 | 3.69 |  |  | 242 | 149.75 | 92.25 |  | 0.61 | 15.25 | [6 empty] | Снятие ответвлений ВЛ 0,38 кВ к зданиям при количестве проводов в ответвлении: 1
| 3.2.2.13 | ИНДЕКС К ПОЗИЦИИ: индексы март 24 г(для комм-ких организаций и ИП) ОЗП=40,57; ЭМ=9,75; ЗПМ=40,57; МАТ=9,52 | [22 empty] | ИНДЕКС К ПОЗИЦИИ: индексы март 24 г(для комм-ких организаций и ИП) ОЗП=40,57; ЭМ=9,75; ЗПМ=40,57; МАТ=9,52
15 | ТЕР33-04-013-01 Приказ Минстроя России от 28.02.17 №514/пр | Устройство ответвлений от ВЛ 0,38 кВ к зданиям: с помощью механизмов при количестве проводов в ответвлении 1 |  | 1 ответвление | 25 | 98.12 | 18.97 | 79.15 | 7.61 |  | 2453 | 474.25 | 1978.75 | 190.25 | 1.74 | 43.5 | [6 empty] | Устройство ответвлений от ВЛ 0,38 кВ к зданиям: с помощью механизмов при количестве проводов в ответвлении 1
| 3.2.2.13 | ИНДЕКС К ПОЗИЦИИ: индексы март 24 г(для комм-ких организаций и ИП) ОЗП=40,57; ЭМ=9,75; ЗПМ=40,57; МАТ=9,52 | [22 empty] | ИНДЕКС К ПОЗИЦИИ: индексы март 24 г(для комм-ких организаций и ИП) ОЗП=40,57; ЭМ=9,75; ЗПМ=40,57; МАТ=9,52
Итого прямые затраты по разделу в базисных ценах |  |  |  | 11: 2695; 12: 624; 13: 2071; 14: 190.25; 16: 58.75 | [9 empty] | Итого прямые затраты по разделу в базисных ценах
Итого прямые затраты по разделу с учетом индексов, в текущих ценах |  |  |  | 11: 45507.93; 12: 25315.68; 13: 20192.25; 14: 7718.44; 16: 58.75 | [9 empty] | Итого прямые затраты по разделу с учетом индексов, в текущих ценах
Накладные расходы |  |  |  | 11: 34025.14 | [9 empty] | Накладные расходы
В том числе, справочно: | [26 empty] | В том числе, справочно:
103% ФОТ (от 33034,12) (Поз. 14-15) |  |  |  | 11: 34025.14 | [10 empty] | 103% ФОТ (от 33034,12) (Поз. 14-15)
Сметная прибыль |  |  |  | 11: 19820.47 | [9 empty] | Сметная прибыль
В том числе, справочно: | [26 empty] | В том числе, справочно:
60% ФОТ (от 33034,12) (Поз. 14-15) |  |  |  | 11: 19820.47 | [10 empty] | 60% ФОТ (от 33034,12) (Поз. 14-15)
Итоги по разделу 6 переключение Потребителей (материалы Потребителей) : | [25 empty] | Итоги по разделу 6 переключение Потребителей (материалы Потребителей) :
Линии электропередачи: | [26 empty] | Линии электропередачи:
Итого Поз. 14-15 |  |  |  | 11: 2695; 12: 624; 13: 2071; 14: 190.25; 16: 58.75 | [10 empty] | Итого Поз. 14-15
Всего с учетом "индексы март 24 г(для комм-ких организаций и ИП) ОЗП=40,57; ЭМ=9,75; ЗПМ=40,57; МАТ=9,52" |  |  |  | 11: 45507.93; 12: 25315.68; 13: 20192.25; 14: 7718.44; 16: 58.75 | [10 empty] | Всего с учетом "индексы март 24 г(для комм-ких организаций и ИП) ОЗП=40,57; ЭМ=9,75; ЗПМ=40,57; МАТ=9,52"
Накладные расходы 103% ФОТ (от 33 034,12) |  |  |  | 11: 34025.14 | [10 empty] | Накладные расходы 103% ФОТ (от 33 034,12)
Сметная прибыль 60% ФОТ (от 33 034,12) |  |  |  | 11: 19820.47 | [10 empty] | Сметная прибыль 60% ФОТ (от 33 034,12)
Итого c накладными и см. прибылью |  |  |  | 11: 99353.54; 16: 58.75 | [10 empty] | Итого c накладными и см. прибылью
Итого |  |  |  | 11: 99353.54; 16: 58.75 | [10 empty] | Итого
В том числе: | [26 empty] | В том числе:
Машины и механизмы |  |  |  | 11: 20192.25 | [10 empty] | Машины и механизмы
ФОТ |  |  |  | 11: 33034.12 | [10 empty] | ФОТ
Накладные расходы |  |  |  | 11: 34025.14 | [10 empty] | Накладные расходы
Сметная прибыль |  |  |  | 11: 19820.47 | [10 empty] | Сметная прибыль
Итого по разделу 6 переключение Потребителей (материалы Потребителей) |  |  |  | 11: 99353.54; 16: 58.75 | [11 empty] | Итого по разделу 6 переключение Потребителей (материалы Потребителей)
Итого прямые затраты по смете с учетом индексов, в текущих ценах |  |  |  | 11: 1179770.6; 12: 270021.31; 13: 171469.65; 14: 8669.4; 16: 295.28 | [14 empty] | Итого прямые затраты по смете с учетом индексов, в текущих ценах
Накладные расходы |  |  |  | 11: 501043.84 | [14 empty] | Накладные расходы
В том числе, справочно: | [31 empty] | В том числе, справочно:
103% ФОТ (от 38249,8) (Поз. 8, 11-15) |  |  |  | 11: 39397.29 | [15 empty] | 103% ФОТ (от 38249,8) (Поз. 8, 11-15)
192% ФОТ (от 240440,91) (Поз. 1-2) |  |  |  | 11: 461646.55 | [15 empty] | 192% ФОТ (от 240440,91) (Поз. 1-2)
Сметная прибыль |  |  |  | 11: 167214.43 | [14 empty] | Сметная прибыль
В том числе, справочно: | [31 empty] | В том числе, справочно:
60% ФОТ (от 278690,71) (Поз. 8, 11-15, 1-2) |  |  |  | 11: 167214.43 | [15 empty] | 60% ФОТ (от 278690,71) (Поз. 8, 11-15, 1-2)
Итоги по смете: | [30 empty] | Итоги по смете:
Итоги по Строительным работам | [31 empty] | Итоги по Строительным работам
Материалы: | [31 empty] | Материалы:
Итого Поз. 3-7 |  |  |  | 11: 65588.61 | [15 empty] | Итого Поз. 3-7
Всего с учетом "индексы март 24 г(для комм-ких организаций и ИП) ОЗП=40,57; ЭМ=9,75; ЗПМ=40,57; МАТ=9,52" |  |  |  | 11: 624403.57 | [15 empty] | Всего с учетом "индексы март 24 г(для комм-ких организаций и ИП) ОЗП=40,57; ЭМ=9,75; ЗПМ=40,57; МАТ=9,52"
Линии электропередачи: | [31 empty] | Линии электропередачи:
Итого Поз. 8, 11-15 |  |  |  | 11: 3142.21; 12: 729.12; 13: 2341.92; 14: 213.69; 16: 68.69 | [15 empty] | Итого Поз. 8, 11-15
Всего с учетом "индексы март 24 г(для комм-ких организаций и ИП) ОЗП=40,57; ЭМ=9,75; ЗПМ=40,57; МАТ=9,52" |  |  |  | 11: 53091.66; 12: 29580.4; 13: 22833.72; 14: 8669.4; 16: 68.69 | [15 empty] | Всего с учетом "индексы март 24 г(для комм-ких организаций и ИП) ОЗП=40,57; ЭМ=9,75; ЗПМ=40,57; МАТ=9,52"
Накладные расходы 103% ФОТ (от 38 249,80) |  |  |  | 11: 39397.29 | [15 empty] | Накладные расходы 103% ФОТ (от 38 249,80)
Сметная прибыль 60% ФОТ (от 38 249,80) |  |  |  | 11: 22949.88 | [15 empty] | Сметная прибыль 60% ФОТ (от 38 249,80)
Итого c накладными и см. прибылью |  |  |  | 11: 115438.83; 16: 68.69 | [15 empty] | Итого c накладными и см. прибылью
Итого |  |  |  | 11: 739842.4; 16: 68.69 | [15 empty] | Итого
Итоги по Оборудованию | [31 empty] | Итоги по Оборудованию
Итоги по позициям, введенным в базисных ценах | [31 empty] | Итоги по позициям, введенным в базисных ценах
Оборудование: | [31 empty] | Оборудование:
Итого Поз. 10 |  |  |  | 11: 50.29 | [15 empty] | Итого Поз. 10
Всего с учетом "оборудование 1 кв-л 2024 г (электроэнергетика) МАТ=6,54" |  |  |  | 11: 328.9 | [15 empty] | Всего с учетом "оборудование 1 кв-л 2024 г (электроэнергетика) МАТ=6,54"
Итого |  |  |  | 11: 328.9 | [15 empty] | Итого
Итоги по позициям, введенным в текущих ценах | [31 empty] | Итоги по позициям, введенным в текущих ценах
Оборудование: | [31 empty] | Оборудование:
Итого Поз. 9 |  |  |  | 11: 7845 | [15 empty] | Итого Поз. 9
Итого |  |  |  | 11: 7845 | [15 empty] | Итого
Итого |  |  |  | 11: 8173.9 | [15 empty] | Итого
Итоги по Прочим затратам | [31 empty] | Итоги по Прочим затратам
Ремонт и тех.обслуживание распределительных сетей (ВУЕР): | [31 empty] | Ремонт и тех.обслуживание распределительных сетей (ВУЕР):
Итого Поз. 1-2 |  |  |  | 11: 43608.15; 12: 6146.24; 13: 27991.7; 16: 226.59 | [15 empty] | Итого Поз. 1-2
Всего с учетом "индекс к ВУЕР(1 кв-л 24 г) ОЗП=39,12; ЭМ=5,31; ЗПМ=39,12; МАТ=11,09" |  |  |  | 11: 494101.47; 12: 240440.91; 13: 148635.93; 16: 226.59 | [15 empty] | Всего с учетом "индекс к ВУЕР(1 кв-л 24 г) ОЗП=39,12; ЭМ=5,31; ЗПМ=39,12; МАТ=11,09"
Накладные расходы 192% ФОТ (от 240 440,91) |  |  |  | 11: 461646.55 | [15 empty] | Накладные расходы 192% ФОТ (от 240 440,91)
Сметная прибыль 60% ФОТ (от 240 440,91) |  |  |  | 11: 144264.55 | [15 empty] | Сметная прибыль 60% ФОТ (от 240 440,91)
Итого c накладными и см. прибылью |  |  |  | 11: 1100012.57; 16: 226.59 | [15 empty] | Итого c накладными и см. прибылью
Итого |  |  |  | 11: 1100012.57; 16: 226.59 | [15 empty] | Итого
Итого |  |  |  | 11: 1848028.87; 16: 295.28 | [15 empty] | Итого
В том числе: | [31 empty] | В том числе:
Материалы |  |  |  | 11: 730105.74 | [15 empty] | Материалы
Машины и механизмы |  |  |  | 11: 171469.65 | [15 empty] | Машины и механизмы
ФОТ |  |  |  | 11: 278690.71 | [15 empty] | ФОТ
Оборудование |  |  |  | 11: 8173.9 | [15 empty] | Оборудование
Накладные расходы |  |  |  | 11: 501043.84 | [15 empty] | Накладные расходы
Сметная прибыль |  |  |  | 11: 167214.43 | [15 empty] | Сметная прибыль
Непредвиденные затраты для объектов капитального строительства производственного назначения, линейных объектов(Приказ от 4.08.2020 № 421/пр п.179) 3% |  |  |  | 11: 55440.87 | [15 empty] | Непредвиденные затраты для объектов капитального строительства производственного назначения, линейных объектов(Приказ от 4.08.2020 № 421/пр п.179) 3%
Итого с непредвиденными |  |  |  | 11: 1903469.74 | [16 empty] | Итого с непредвиденными
НДС 20% |  |  |  | 11: 380693.95 | [15 empty] | НДС 20%
ВСЕГО по смете |  |  |  | 11: 2284163.69; 16: 295.28 | [17 empty] | ВСЕГО по смете
Составил: инженер-сметчик ____________________________ Загуляева Е.А.
[должность, подпись (инициалы, фамилия)]
Проверил: и.о. Начальника ПТО ООО "ОЭСК" ____________________________ Запорожец Г.В.
[должность, подпись (инициалы, фамилия)]

## 17-05-24-ВЛ. КР ВЛ 0,4 кВ СНТ
Приложение к Приложению №2 Договора №88-2024 от 01.01.2025 г.
СОГЛАСОВАНО: | [12 empty] | УТВЕРЖДАЮ:
Генеральный директор | [11 empty] | Генеральный директор
ООО "СибирьЭнерго" | [11 empty] | ООО "ОЭСК" |  |  |  |  | ООО "ОЭСК"
|  | А.Н. Бороноев | [13 empty] | А.А. Фомичев
"____" ________________ 2024 года | [15 empty] | "____" ________________ 2024 года
Выполнение ремонтных работ на объектах электрических сетей ООО "ОЭСК" | [17 empty] | Выполнение ремонтных работ на объектах электрических сетей ООО "ОЭСК"
(наименование стройки)
ЛОКАЛЬНАЯ СМЕТА № 17-05-24/ВЛ
(локальная смета)
на ВЛ 0,4 кВ ТСН СНТ Южный , Кемеровская обл., Новокузнецкий район, п.Верхний Калтан. Капремонт ВЛ 0,4 кВ (350 м). | [18 empty] | на ВЛ 0,4 кВ ТСН СНТ Южный , Кемеровская обл., Новокузнецкий район, п.Верхний Калтан. Капремонт ВЛ 0,4 кВ (350 м)., ВЛ 0,4 кВ ТСН СНТ Южный , Кемеровская обл., Новокузнецкий район, п.Верхний Калтан. Капремонт ВЛ 0,4 кВ (350 м).
(наименование работ и затрат, наименование объекта)
| Основание: | графики капитальных, средних ремонтов оборудовния подстанций и ЛЭП, акт выявленных дефектов №Д150424-9 от 15.04.24 г | [17 empty] | графики капитальных, средних ремонтов оборудовния подстанций и ЛЭП, акт выявленных дефектов №Д150424-9 от 15.04.24 г
| Сметная стоимость |  | 1090567.37 | руб.
| строительных работ |  | 302703.16 | руб.
| прочих |  | 571459 | руб.
| оборудования |  | 8173.9 | руб.
| Средства на оплату труда |  | 146356.42 | руб.
| Сметная трудоемкость |  | 123.8 | чел.час
| Трудозатраты механизаторов |  | 74.19 | чел.час
| Составлен(а) в текущих (прогнозных) ценах по состоянию на |  |  | 1 кв-л 2024 г. | [16 empty] | 1 кв-л 2024 г.
№ п/п | Обоснование | Наименование работ и затрат |  | Единица измерения | Кол-во | Стоимость единицы, руб. |  |  |  | Общая стоимость, руб. |  |  |  |  | Т/з осн. раб.на ед. | Т/з осн. раб. Всего
[6 empty] | Всего | В том числе |  |  | Обору- дование | Всего | В том числе
[7 empty] | Осн.З/п | Эк.Маш | З/пМех |  |  | Осн.З/п | Эк.Маш | З/пМех
1 | 2 | 3 |  | 4 | 5 | 6 | 7 | 8 | 9 | 10 | 11 | 12 | 13 | 14 | 15 | 16
Раздел 1. Капремонт ВЛ 0,4 кВ: замена опор 10 шт. | [21 empty] | Раздел 1. Капремонт ВЛ 0,4 кВ: замена опор 10 шт.
1 | ВУЕР_РС-1-11 РЛ1ДР4КЖО | Замена деревянной опоры на железобетонную промежуточную ВЛ напряжением 0,38 кВ |  | 1 опора | 10 | 2087.01 | 299.44 | 1410.14 |  |  | 20870.1 | 2994.4 | 14101.4 |  | 8.07 | 80.7 | [6 empty] | Замена деревянной опоры на железобетонную промежуточную ВЛ напряжением 0,38 кВ
| ТЧ(п.1.17) | районный коэффициент на зарплату ОЗП=30%; ЗПМ=30% | [21 empty] | районный коэффициент на зарплату ОЗП=30%; ЗПМ=30%
| ТЧ ( п.2,3; т.3; п.17) | районный коэффициент на ЭМиМ ЭМ=1,22; ЗПМ=1,22 | [21 empty] | районный коэффициент на ЭМиМ ЭМ=1,22; ЗПМ=1,22
| ТЧ (п.1.15) | Доставка бригады К доставки=8ч/5ч=1,6 ( до объекта 1 ч 30 мин, всего в пути 3ч ) ОЗП=1,6; ЭМ=1,6; ЗПМ=1,6 | [21 empty] | Доставка бригады К доставки=8ч/5ч=1,6 ( до объекта 1 ч 30 мин, всего в пути 3ч ) ОЗП=1,6; ЭМ=1,6; ЗПМ=1,6
| 3.2.10.1 | ИНДЕКС К ПОЗИЦИИ: индекс к ВУЕР(1 кв-л 24 г) ОЗП=39,12; ЭМ=5,31; ЗПМ=39,12; МАТ=11,09 | [22 empty] | ИНДЕКС К ПОЗИЦИИ: индекс к ВУЕР(1 кв-л 24 г) ОЗП=39,12; ЭМ=5,31; ЗПМ=39,12; МАТ=11,09
Итого прямые затраты по разделу в базисных ценах |  |  |  | 11: 20870.1; 12: 2994.4; 13: 14101.4; 16: 80.7 | [9 empty] | Итого прямые затраты по разделу в базисных ценах
Итого прямые затраты по разделу с учетом индексов, в текущих ценах |  |  |  | 11: 233876.35; 12: 117140.93; 13: 74878.43; 16: 80.7 | [9 empty] | Итого прямые затраты по разделу с учетом индексов, в текущих ценах
Накладные расходы |  |  |  | 11: 224910.59 | [9 empty] | Накладные расходы
В том числе, справочно: | [26 empty] | В том числе, справочно:
192% ФОТ (от 117140,93) (Поз. 1) |  |  |  | 11: 224910.59 | [10 empty] | 192% ФОТ (от 117140,93) (Поз. 1)
Сметная прибыль |  |  |  | 11: 70284.56 | [9 empty] | Сметная прибыль
В том числе, справочно: | [26 empty] | В том числе, справочно:
60% ФОТ (от 117140,93) (Поз. 1) |  |  |  | 11: 70284.56 | [10 empty] | 60% ФОТ (от 117140,93) (Поз. 1)
Итоги по разделу 1 Капремонт ВЛ 0,4 кВ: замена опор 10 шт. : | [25 empty] | Итоги по разделу 1 Капремонт ВЛ 0,4 кВ: замена опор 10 шт. :
Ремонт и тех.обслуживание распределительных сетей (ВУЕР): | [26 empty] | Ремонт и тех.обслуживание распределительных сетей (ВУЕР):
Итого Поз. 1 |  |  |  | 11: 20870.1; 12: 2994.4; 13: 14101.4; 16: 80.7 | [10 empty] | Итого Поз. 1
Всего с учетом "индекс к ВУЕР(1 кв-л 24 г) ОЗП=39,12; ЭМ=5,31; ЗПМ=39,12; МАТ=11,09" |  |  |  | 11: 233876.35; 12: 117140.93; 13: 74878.43; 16: 80.7 | [10 empty] | Всего с учетом "индекс к ВУЕР(1 кв-л 24 г) ОЗП=39,12; ЭМ=5,31; ЗПМ=39,12; МАТ=11,09"
Накладные расходы 192% ФОТ (от 117 140,93) |  |  |  | 11: 224910.59 | [10 empty] | Накладные расходы 192% ФОТ (от 117 140,93)
Сметная прибыль 60% ФОТ (от 117 140,93) |  |  |  | 11: 70284.56 | [10 empty] | Сметная прибыль 60% ФОТ (от 117 140,93)
Итого c накладными и см. прибылью |  |  |  | 11: 529071.5; 16: 80.7 | [10 empty] | Итого c накладными и см. прибылью
Итого |  |  |  | 11: 529071.5; 16: 80.7 | [10 empty] | Итого
В том числе: | [26 empty] | В том числе:
Материалы |  |  |  | 11: 41856.99 | [10 empty] | Материалы
Машины и механизмы |  |  |  | 11: 74878.43 | [10 empty] | Машины и механизмы
ФОТ |  |  |  | 11: 117140.93 | [10 empty] | ФОТ
Накладные расходы |  |  |  | 11: 224910.59 | [10 empty] | Накладные расходы
Сметная прибыль |  |  |  | 11: 70284.56 | [10 empty] | Сметная прибыль
Итого по разделу 1 Капремонт ВЛ 0,4 кВ: замена опор 10 шт. |  |  |  | 11: 529071.5; 16: 80.7 | [11 empty] | Итого по разделу 1 Капремонт ВЛ 0,4 кВ: замена опор 10 шт.
Раздел 2. Замена провода АС-35 на СИП-2 3*35+1*50 -350 м | [21 empty] | Раздел 2. Замена провода АС-35 на СИП-2 3*35+1*50 -350 м
2 | ВУЕР_РС-3-2 РЛ1ПР4ЛОО | Замена провода ВЛ напряжением 0,38 кВ при отсутствии переходов при количестве опор на 1 км не более 22 |  | 1 км провода | 0.35 | 3124.49 | 787.76 | 2298.44 |  |  | 1093.57 | 275.72 | 804.45 |  | 27.6 | 9.66 | [6 empty] | Замена провода ВЛ напряжением 0,38 кВ при отсутствии переходов при количестве опор на 1 км не более 22
|  | Объем=350/1000 | [26 empty] | Объем=350/1000
| ТЧ(п.1.17) | районный коэффициент на зарплату ОЗП=30%; ЗПМ=30% | [21 empty] | районный коэффициент на зарплату ОЗП=30%; ЗПМ=30%
| ТЧ ( п.2,3; т.3; п.17) | районный коэффициент на ЭМиМ ЭМ=1,22; ЗПМ=1,22 | [21 empty] | районный коэффициент на ЭМиМ ЭМ=1,22; ЗПМ=1,22
| ТЧ (п.1.15) | Доставка бригады К доставки=8ч/5ч=1,6 ( до объекта 1 ч 30 мин, всего в пути 3ч ) ОЗП=1,6; ЭМ=1,6; ЗПМ=1,6 | [21 empty] | Доставка бригады К доставки=8ч/5ч=1,6 ( до объекта 1 ч 30 мин, всего в пути 3ч ) ОЗП=1,6; ЭМ=1,6; ЗПМ=1,6
| 3.2.10.1 | ИНДЕКС К ПОЗИЦИИ: индекс к ВУЕР(1 кв-л 24 г) ОЗП=39,12; ЭМ=5,31; ЗПМ=39,12; МАТ=11,09 | [22 empty] | ИНДЕКС К ПОЗИЦИИ: индекс к ВУЕР(1 кв-л 24 г) ОЗП=39,12; ЭМ=5,31; ЗПМ=39,12; МАТ=11,09
Итого прямые затраты по разделу в базисных ценах |  |  |  | 11: 1093.57; 12: 275.72; 13: 804.45; 16: 9.66 | [9 empty] | Итого прямые затраты по разделу в базисных ценах
Итого прямые затраты по разделу с учетом индексов, в текущих ценах |  |  |  | 11: 15206.41; 12: 10786.17; 13: 4271.63; 16: 9.66 | [9 empty] | Итого прямые затраты по разделу с учетом индексов, в текущих ценах
Накладные расходы |  |  |  | 11: 20709.45 | [9 empty] | Накладные расходы
В том числе, справочно: | [26 empty] | В том числе, справочно:
192% ФОТ (от 10786,17) (Поз. 2) |  |  |  | 11: 20709.45 | [10 empty] | 192% ФОТ (от 10786,17) (Поз. 2)
Сметная прибыль |  |  |  | 11: 6471.7 | [9 empty] | Сметная прибыль
В том числе, справочно: | [26 empty] | В том числе, справочно:
60% ФОТ (от 10786,17) (Поз. 2) |  |  |  | 11: 6471.7 | [10 empty] | 60% ФОТ (от 10786,17) (Поз. 2)
Итоги по разделу 2 Замена провода АС-35 на СИП-2 3*35+1*50 -350 м : | [25 empty] | Итоги по разделу 2 Замена провода АС-35 на СИП-2 3*35+1*50 -350 м :
Ремонт и тех.обслуживание распределительных сетей (ВУЕР): | [26 empty] | Ремонт и тех.обслуживание распределительных сетей (ВУЕР):
Итого Поз. 2 |  |  |  | 11: 1093.57; 12: 275.72; 13: 804.45; 16: 9.66 | [10 empty] | Итого Поз. 2
Всего с учетом "индекс к ВУЕР(1 кв-л 24 г) ОЗП=39,12; ЭМ=5,31; ЗПМ=39,12; МАТ=11,09" |  |  |  | 11: 15206.41; 12: 10786.17; 13: 4271.63; 16: 9.66 | [10 empty] | Всего с учетом "индекс к ВУЕР(1 кв-л 24 г) ОЗП=39,12; ЭМ=5,31; ЗПМ=39,12; МАТ=11,09"
Накладные расходы 192% ФОТ (от 10 786,17) |  |  |  | 11: 20709.45 | [10 empty] | Накладные расходы 192% ФОТ (от 10 786,17)
Сметная прибыль 60% ФОТ (от 10 786,17) |  |  |  | 11: 6471.7 | [10 empty] | Сметная прибыль 60% ФОТ (от 10 786,17)
Итого c накладными и см. прибылью |  |  |  | 11: 42387.56; 16: 9.66 | [10 empty] | Итого c накладными и см. прибылью
Итого |  |  |  | 11: 42387.56; 16: 9.66 | [10 empty] | Итого
В том числе: | [26 empty] | В том числе:
Материалы |  |  |  | 11: 148.61 | [10 empty] | Материалы
Машины и механизмы |  |  |  | 11: 4271.63 | [10 empty] | Машины и механизмы
ФОТ |  |  |  | 11: 10786.17 | [10 empty] | ФОТ
Накладные расходы |  |  |  | 11: 20709.45 | [10 empty] | Накладные расходы
Сметная прибыль |  |  |  | 11: 6471.7 | [10 empty] | Сметная прибыль
Итого по разделу 2 Замена провода АС-35 на СИП-2 3*35+1*50 -350 м |  |  |  | 11: 42387.56; 16: 9.66 | [11 empty] | Итого по разделу 2 Замена провода АС-35 на СИП-2 3*35+1*50 -350 м
Раздел 3. материалы, неучтенные расценками | [21 empty] | Раздел 3. материалы, неучтенные расценками
3 | ТССЦ-403-1944 Приказ Минстроя России от 28.02.17 №519/пр | Стойка опоры: СВ 95-5-а /бетон В22,5 (М300), объем 0,36 м3, расход арматуры 51,7 кг/ (серия 3.407.1-143 вып. 7) |  | 4: шт.; 5: 10; 6: 1252.8; 11: 12528; 15: 0; 16: 0 | [6 empty] | Стойка опоры: СВ 95-5-а /бетон В22,5 (М300), объем 0,36 м3, расход арматуры 51,7 кг/ (серия 3.407.1-143 вып. 7)
| 3.2.2.13 | ИНДЕКС К ПОЗИЦИИ: индексы март 24 г(для комм-ких организаций и ИП) ОЗП=40,57; ЭМ=9,75; ЗПМ=40,57; МАТ=9,52 | [22 empty] | ИНДЕКС К ПОЗИЦИИ: индексы март 24 г(для комм-ких организаций и ИП) ОЗП=40,57; ЭМ=9,75; ЗПМ=40,57; МАТ=9,52
4 | ТССЦ-502-0836 Приказ Минстроя России от 28.02.17 №519/пр | Провода самонесущие изолированные для воздушных линий электропередачи с алюминиевыми жилами марки: СИП-2 3х35+1х50-0,6/1,0 |  | 4: 1000 м; 5: 0.37485; 6: 28295.32; 11: 10606.5; 15: 0; 16: 0 | [6 empty] | Провода самонесущие изолированные для воздушных линий электропередачи с алюминиевыми жилами марки: СИП-2 3х35+1х50-0,6/1,0
|  | Объем=(350*1,05*1,02) / 1000 | [26 empty] | Объем=(350*1,05*1,02) / 1000
| 3.2.2.13 | ИНДЕКС К ПОЗИЦИИ: индексы март 24 г(для комм-ких организаций и ИП) ОЗП=40,57; ЭМ=9,75; ЗПМ=40,57; МАТ=9,52 | [22 empty] | ИНДЕКС К ПОЗИЦИИ: индексы март 24 г(для комм-ких организаций и ИП) ОЗП=40,57; ЭМ=9,75; ЗПМ=40,57; МАТ=9,52
5 | ТССЦ-111-0156 Приказ Минстроя России от 28.02.17 №519/пр | Кронштейн анкерный (СИП), марка CA 1500 |  | 4: шт.; 5: 10; 6: 27.95; 11: 279.5; 15: 0; 16: 0 | [6 empty] | Кронштейн анкерный (СИП), марка CA 1500
| 3.2.2.13 | ИНДЕКС К ПОЗИЦИИ: индексы март 24 г(для комм-ких организаций и ИП) ОЗП=40,57; ЭМ=9,75; ЗПМ=40,57; МАТ=9,52 | [22 empty] | ИНДЕКС К ПОЗИЦИИ: индексы март 24 г(для комм-ких организаций и ИП) ОЗП=40,57; ЭМ=9,75; ЗПМ=40,57; МАТ=9,52
6 | ТССЦ-111-0143 Приказ Минстроя России от 28.02.17 №519/пр | Зажим анкерный (СИП): PA 2000 |  | 4: 100 шт.; 5: 0.1; 6: 8474; 11: 847.4; 15: 0; 16: 0 | [6 empty] | Зажим анкерный (СИП): PA 2000
|  | Объем=10 / 100 | [26 empty] | Объем=10 / 100
| 3.2.2.13 | ИНДЕКС К ПОЗИЦИИ: индексы март 24 г(для комм-ких организаций и ИП) ОЗП=40,57; ЭМ=9,75; ЗПМ=40,57; МАТ=9,52 | [22 empty] | ИНДЕКС К ПОЗИЦИИ: индексы март 24 г(для комм-ких организаций и ИП) ОЗП=40,57; ЭМ=9,75; ЗПМ=40,57; МАТ=9,52
7 | ТССЦ-111-0141 Приказ Минстроя России от 28.02.17 №519/пр | Зажим ответвительный с прокалыванием изоляции (СИП): SL 9.21 |  | 4: 100 шт.; 5: 0.2; 6: 8355; 11: 1671; 15: 0; 16: 0 | [6 empty] | Зажим ответвительный с прокалыванием изоляции (СИП): SL 9.21
|  | Объем=(2*10) / 100 | [26 empty] | Объем=(2*10) / 100
| 3.2.2.13 | ИНДЕКС К ПОЗИЦИИ: индексы март 24 г(для комм-ких организаций и ИП) ОЗП=40,57; ЭМ=9,75; ЗПМ=40,57; МАТ=9,52 | [22 empty] | ИНДЕКС К ПОЗИЦИИ: индексы март 24 г(для комм-ких организаций и ИП) ОЗП=40,57; ЭМ=9,75; ЗПМ=40,57; МАТ=9,52
Итого прямые затраты по разделу в базисных ценах |  |  |  | 11: 25932.4 | [9 empty] | Итого прямые затраты по разделу в базисных ценах
Итого прямые затраты по разделу с учетом индексов, в текущих ценах |  |  |  | 11: 246876.45 | [9 empty] | Итого прямые затраты по разделу с учетом индексов, в текущих ценах
Итоги по разделу 3 материалы, неучтенные расценками : | [25 empty] | Итоги по разделу 3 материалы, неучтенные расценками :
Материалы: | [26 empty] | Материалы:
Итого Поз. 3-7 |  |  |  | 11: 25932.4 | [10 empty] | Итого Поз. 3-7
Всего с учетом "индексы март 24 г(для комм-ких организаций и ИП) ОЗП=40,57; ЭМ=9,75; ЗПМ=40,57; МАТ=9,52" |  |  |  | 11: 246876.45 | [10 empty] | Всего с учетом "индексы март 24 г(для комм-ких организаций и ИП) ОЗП=40,57; ЭМ=9,75; ЗПМ=40,57; МАТ=9,52"
Итого |  |  |  | 11: 246876.45 | [10 empty] | Итого
В том числе: | [26 empty] | В том числе:
Материалы |  |  |  | 11: 246876.45 | [10 empty] | Материалы
Итого по разделу 3 материалы, неучтенные расценками |  |  |  | 11: 246876.45 | [11 empty] | Итого по разделу 3 материалы, неучтенные расценками
Раздел 4. Установка ОПН-2 компл. | [21 empty] | Раздел 4. Установка ОПН-2 компл.
8 | ТЕР33-04-030-01 Приказ Минстроя России от 28.02.17 №514/пр | Установка разрядников: с помощью механизмов |  | 1 компл. | 2 | 180.7 | 45.65 | 131.87 | 11.72 |  | 361.4 | 91.3 | 263.74 | 23.44 | 4.29 | 8.58 | [6 empty] | Установка разрядников: с помощью механизмов
|  | Объем=6/3 | [26 empty] | Объем=6/3
| 3.2.2.13 | ИНДЕКС К ПОЗИЦИИ: индексы март 24 г(для комм-ких организаций и ИП) ОЗП=40,57; ЭМ=9,75; ЗПМ=40,57; МАТ=9,52 | [22 empty] | ИНДЕКС К ПОЗИЦИИ: индексы март 24 г(для комм-ких организаций и ИП) ОЗП=40,57; ЭМ=9,75; ЗПМ=40,57; МАТ=9,52
9 О | ТЦ_62.1.05.02_42_4205381072_09.07.2024_02 | ограничитель перенапряжения ОСТ 600/50 |  | 4: шт; 5: 6; 6: 1307.5; 10: 7845; 11: 7845; 15: 0; 16: 0 | [13 empty] | ограничитель перенапряжения ОСТ 600/50
10 О | ТССЦ-204-0003 Приказ Минстроя России от 28.02.17 №519/пр | Горячекатаная арматурная сталь гладкая класса А-I, диаметром: 10 мм |  | 4: т; 5: 0.00868; 6: 5794.34; 10: 50.29; 11: 50.29; 15: 0; 16: 0 | [6 empty] | Горячекатаная арматурная сталь гладкая класса А-I, диаметром: 10 мм
|  | Объем=0,62*7*2/1000 | [26 empty] | Объем=0,62*7*2/1000
| 1.10.5.2 | ИНДЕКС К ПОЗИЦИИ: оборудование 1 кв-л 2024 г (электроэнергетика) МАТ=6,54 | [22 empty] | ИНДЕКС К ПОЗИЦИИ: оборудование 1 кв-л 2024 г (электроэнергетика) МАТ=6,54
Итого прямые затраты по разделу с учетом индексов, в текущих ценах |  |  |  | 11: 14509.96; 12: 3704.04; 13: 2571.47; 14: 950.96; 16: 8.58 | [9 empty] | Итого прямые затраты по разделу с учетом индексов, в текущих ценах
Накладные расходы |  |  |  | 11: 4794.65 | [9 empty] | Накладные расходы
В том числе, справочно: | [26 empty] | В том числе, справочно:
103% ФОТ (от 4655) (Поз. 8) |  |  |  | 11: 4794.65 | [10 empty] | 103% ФОТ (от 4655) (Поз. 8)
Сметная прибыль |  |  |  | 11: 2793 | [9 empty] | Сметная прибыль
В том числе, справочно: | [26 empty] | В том числе, справочно:
60% ФОТ (от 4655) (Поз. 8) |  |  |  | 11: 2793 | [10 empty] | 60% ФОТ (от 4655) (Поз. 8)
Итоги по разделу 4 Установка ОПН-2 компл. : | [25 empty] | Итоги по разделу 4 Установка ОПН-2 компл. :
Итоги по Строительным работам | [26 empty] | Итоги по Строительным работам
Линии электропередачи: | [26 empty] | Линии электропередачи:
Итого Поз. 8 |  |  |  | 11: 361.4; 12: 91.3; 13: 263.74; 14: 23.44; 16: 8.58 | [10 empty] | Итого Поз. 8
Всего с учетом "индексы март 24 г(для комм-ких организаций и ИП) ОЗП=40,57; ЭМ=9,75; ЗПМ=40,57; МАТ=9,52" |  |  |  | 11: 6336.06; 12: 3704.04; 13: 2571.47; 14: 950.96; 16: 8.58 | [10 empty] | Всего с учетом "индексы март 24 г(для комм-ких организаций и ИП) ОЗП=40,57; ЭМ=9,75; ЗПМ=40,57; МАТ=9,52"
Накладные расходы 103% ФОТ (от 4 655,00) |  |  |  | 11: 4794.65 | [10 empty] | Накладные расходы 103% ФОТ (от 4 655,00)
Сметная прибыль 60% ФОТ (от 4 655,00) |  |  |  | 11: 2793 | [10 empty] | Сметная прибыль 60% ФОТ (от 4 655,00)
Итого c накладными и см. прибылью |  |  |  | 11: 13923.71; 16: 8.58 | [10 empty] | Итого c накладными и см. прибылью
Итого |  |  |  | 11: 13923.71; 16: 8.58 | [10 empty] | Итого
Итоги по Оборудованию | [26 empty] | Итоги по Оборудованию
Итоги по позициям, введенным в базисных ценах | [26 empty] | Итоги по позициям, введенным в базисных ценах
Оборудование: | [26 empty] | Оборудование:
Итого Поз. 10 |  |  |  | 11: 50.29 | [10 empty] | Итого Поз. 10
Всего с учетом "оборудование 1 кв-л 2024 г (электроэнергетика) МАТ=6,54" |  |  |  | 11: 328.9 | [10 empty] | Всего с учетом "оборудование 1 кв-л 2024 г (электроэнергетика) МАТ=6,54"
Итого |  |  |  | 11: 328.9 | [10 empty] | Итого
Итоги по позициям, введенным в текущих ценах | [26 empty] | Итоги по позициям, введенным в текущих ценах
Оборудование: | [26 empty] | Оборудование:
Итого Поз. 9 |  |  |  | 11: 7845 | [10 empty] | Итого Поз. 9
Итого |  |  |  | 11: 7845 | [10 empty] | Итого
Итого |  |  |  | 11: 8173.9 | [10 empty] | Итого
Итого |  |  |  | 11: 22097.61; 16: 8.58 | [10 empty] | Итого
В том числе: | [26 empty] | В том числе:
Материалы |  |  |  | 11: 60.55 | [10 empty] | Материалы
Машины и механизмы |  |  |  | 11: 2571.47 | [10 empty] | Машины и механизмы
ФОТ |  |  |  | 11: 4655 | [10 empty] | ФОТ
Оборудование |  |  |  | 11: 8173.9 | [10 empty] | Оборудование
Накладные расходы |  |  |  | 11: 4794.65 | [10 empty] | Накладные расходы
Сметная прибыль |  |  |  | 11: 2793 | [10 empty] | Сметная прибыль
Итого по разделу 4 Установка ОПН-2 компл. |  |  |  | 11: 22097.61; 16: 8.58 | [11 empty] | Итого по разделу 4 Установка ОПН-2 компл.
Раздел 5. Заземление опор | [21 empty] | Раздел 5. Заземление опор
11 | ТЕР33-03-004-02 Приказ Минстроя России от 28.02.17 №514/пр | Забивка вертикальных заземлителей вручную на глубину до 3 м |  | 1 заземлитель | 2 | 39.24 | 6.91 | 3.59 |  |  | 78.48 | 13.82 | 7.18 |  | 0.68 | 1.36 | [6 empty] | Забивка вертикальных заземлителей вручную на глубину до 3 м
| 3.2.2.13 | ИНДЕКС К ПОЗИЦИИ: индексы март 24 г(для комм-ких организаций и ИП) ОЗП=40,57; ЭМ=9,75; ЗПМ=40,57; МАТ=9,52 | [22 empty] | ИНДЕКС К ПОЗИЦИИ: индексы март 24 г(для комм-ких организаций и ИП) ОЗП=40,57; ЭМ=9,75; ЗПМ=40,57; МАТ=9,52
12 | ТССЦ-204-0004 Приказ Минстроя России от 28.02.17 №519/пр | Горячекатаная арматурная сталь гладкая класса А-I, диаметром: 12 мм |  | 4: т; 5: -0.01; 6: 5682.96; 11: -56.83; 15: 0; 16: 0 | [6 empty] | Горячекатаная арматурная сталь гладкая класса А-I, диаметром: 12 мм
| 3.2.2.13 | ИНДЕКС К ПОЗИЦИИ: индексы март 24 г(для комм-ких организаций и ИП) ОЗП=40,57; ЭМ=9,75; ЗПМ=40,57; МАТ=9,52 | [22 empty] | ИНДЕКС К ПОЗИЦИИ: индексы март 24 г(для комм-ких организаций и ИП) ОЗП=40,57; ЭМ=9,75; ЗПМ=40,57; МАТ=9,52
13 | ТССЦ-204-0006 Приказ Минстроя России от 28.02.17 №519/пр | Горячекатаная арматурная сталь гладкая класса А-I, диаметром: 16-18 мм |  | 4: т; 5: 0.01224; 6: 5242.2; 11: 64.16; 15: 0; 16: 0 | [6 empty] | Горячекатаная арматурная сталь гладкая класса А-I, диаметром: 16-18 мм
|  | Объем=2,04*3*2/1000 | [26 empty] | Объем=2,04*3*2/1000
| 3.2.2.13 | ИНДЕКС К ПОЗИЦИИ: индексы март 24 г(для комм-ких организаций и ИП) ОЗП=40,57; ЭМ=9,75; ЗПМ=40,57; МАТ=9,52 | [22 empty] | ИНДЕКС К ПОЗИЦИИ: индексы март 24 г(для комм-ких организаций и ИП) ОЗП=40,57; ЭМ=9,75; ЗПМ=40,57; МАТ=9,52
Итого прямые затраты по разделу в базисных ценах |  |  |  | 11: 85.81; 12: 13.82; 13: 7.18; 16: 1.36 | [9 empty] | Итого прямые затраты по разделу в базисных ценах
Итого прямые затраты по разделу с учетом индексов, в текущих ценах |  |  |  | 11: 1247.68; 12: 560.68; 13: 70.01; 16: 1.36 | [9 empty] | Итого прямые затраты по разделу с учетом индексов, в текущих ценах
Накладные расходы |  |  |  | 11: 577.5 | [9 empty] | Накладные расходы
В том числе, справочно: | [26 empty] | В том числе, справочно:
103% ФОТ (от 560,68) (Поз. 11-13) |  |  |  | 11: 577.5 | [10 empty] | 103% ФОТ (от 560,68) (Поз. 11-13)
Сметная прибыль |  |  |  | 11: 336.41 | [9 empty] | Сметная прибыль
В том числе, справочно: | [26 empty] | В том числе, справочно:
60% ФОТ (от 560,68) (Поз. 11-13) |  |  |  | 11: 336.41 | [10 empty] | 60% ФОТ (от 560,68) (Поз. 11-13)
Итоги по разделу 5 Заземление опор : | [25 empty] | Итоги по разделу 5 Заземление опор :
Линии электропередачи: | [26 empty] | Линии электропередачи:
Итого Поз. 11-13 |  |  |  | 11: 85.81; 12: 13.82; 13: 7.18; 16: 1.36 | [10 empty] | Итого Поз. 11-13
Всего с учетом "индексы март 24 г(для комм-ких организаций и ИП) ОЗП=40,57; ЭМ=9,75; ЗПМ=40,57; МАТ=9,52" |  |  |  | 11: 1247.68; 12: 560.68; 13: 70.01; 16: 1.36 | [10 empty] | Всего с учетом "индексы март 24 г(для комм-ких организаций и ИП) ОЗП=40,57; ЭМ=9,75; ЗПМ=40,57; МАТ=9,52"
Накладные расходы 103% ФОТ (от 560,68) |  |  |  | 11: 577.5 | [10 empty] | Накладные расходы 103% ФОТ (от 560,68)
Сметная прибыль 60% ФОТ (от 560,68) |  |  |  | 11: 336.41 | [10 empty] | Сметная прибыль 60% ФОТ (от 560,68)
Итого c накладными и см. прибылью |  |  |  | 11: 2161.59; 16: 1.36 | [10 empty] | Итого c накладными и см. прибылью
Итого |  |  |  | 11: 2161.59; 16: 1.36 | [10 empty] | Итого
В том числе: | [26 empty] | В том числе:
Материалы |  |  |  | 11: 616.99 | [10 empty] | Материалы
Машины и механизмы |  |  |  | 11: 70.01 | [10 empty] | Машины и механизмы
ФОТ |  |  |  | 11: 560.68 | [10 empty] | ФОТ
Накладные расходы |  |  |  | 11: 577.5 | [10 empty] | Накладные расходы
Сметная прибыль |  |  |  | 11: 336.41 | [10 empty] | Сметная прибыль
Итого по разделу 5 Заземление опор |  |  |  | 11: 2161.59; 16: 1.36 | [11 empty] | Итого по разделу 5 Заземление опор
Раздел 6. переключение Потребителей (материалы Потребителей) | [21 empty] | Раздел 6. переключение Потребителей (материалы Потребителей)
14 | ТЕР33-04-041-01 Приказ Минстроя России от 28.02.17 №514/пр | Снятие ответвлений ВЛ 0,38 кВ к зданиям при количестве проводов в ответвлении: 1 |  | 1 ответвление | 10 | 9.68 | 5.99 | 3.69 |  |  | 96.8 | 59.9 | 36.9 |  | 0.61 | 6.1 | [6 empty] | Снятие ответвлений ВЛ 0,38 кВ к зданиям при количестве проводов в ответвлении: 1
| 3.2.2.13 | ИНДЕКС К ПОЗИЦИИ: индексы март 24 г(для комм-ких организаций и ИП) ОЗП=40,57; ЭМ=9,75; ЗПМ=40,57; МАТ=9,52 | [22 empty] | ИНДЕКС К ПОЗИЦИИ: индексы март 24 г(для комм-ких организаций и ИП) ОЗП=40,57; ЭМ=9,75; ЗПМ=40,57; МАТ=9,52
15 | ТЕР33-04-013-01 Приказ Минстроя России от 28.02.17 №514/пр | Устройство ответвлений от ВЛ 0,38 кВ к зданиям: с помощью механизмов при количестве проводов в ответвлении 1 |  | 1 ответвление | 10 | 98.12 | 18.97 | 79.15 | 7.61 |  | 981.2 | 189.7 | 791.5 | 76.1 | 1.74 | 17.4 | [6 empty] | Устройство ответвлений от ВЛ 0,38 кВ к зданиям: с помощью механизмов при количестве проводов в ответвлении 1
| 3.2.2.13 | ИНДЕКС К ПОЗИЦИИ: индексы март 24 г(для комм-ких организаций и ИП) ОЗП=40,57; ЭМ=9,75; ЗПМ=40,57; МАТ=9,52 | [22 empty] | ИНДЕКС К ПОЗИЦИИ: индексы март 24 г(для комм-ких организаций и ИП) ОЗП=40,57; ЭМ=9,75; ЗПМ=40,57; МАТ=9,52
Итого прямые затраты по разделу в базисных ценах |  |  |  | 11: 1078; 12: 249.6; 13: 828.4; 14: 76.1; 16: 23.5 | [9 empty] | Итого прямые затраты по разделу в базисных ценах
Итого прямые затраты по разделу с учетом индексов, в текущих ценах |  |  |  | 11: 18203.17; 12: 10126.27; 13: 8076.9; 14: 3087.38; 16: 23.5 | [9 empty] | Итого прямые затраты по разделу с учетом индексов, в текущих ценах
Накладные расходы |  |  |  | 11: 13610.06 | [9 empty] | Накладные расходы
В том числе, справочно: | [26 empty] | В том числе, справочно:
103% ФОТ (от 13213,65) (Поз. 14-15) |  |  |  | 11: 13610.06 | [10 empty] | 103% ФОТ (от 13213,65) (Поз. 14-15)
Сметная прибыль |  |  |  | 11: 7928.19 | [9 empty] | Сметная прибыль
В том числе, справочно: | [26 empty] | В том числе, справочно:
60% ФОТ (от 13213,65) (Поз. 14-15) |  |  |  | 11: 7928.19 | [10 empty] | 60% ФОТ (от 13213,65) (Поз. 14-15)
Итоги по разделу 6 переключение Потребителей (материалы Потребителей) : | [25 empty] | Итоги по разделу 6 переключение Потребителей (материалы Потребителей) :
Линии электропередачи: | [26 empty] | Линии электропередачи:
Итого Поз. 14-15 |  |  |  | 11: 1078; 12: 249.6; 13: 828.4; 14: 76.1; 16: 23.5 | [10 empty] | Итого Поз. 14-15
Всего с учетом "индексы март 24 г(для комм-ких организаций и ИП) ОЗП=40,57; ЭМ=9,75; ЗПМ=40,57; МАТ=9,52" |  |  |  | 11: 18203.17; 12: 10126.27; 13: 8076.9; 14: 3087.38; 16: 23.5 | [10 empty] | Всего с учетом "индексы март 24 г(для комм-ких организаций и ИП) ОЗП=40,57; ЭМ=9,75; ЗПМ=40,57; МАТ=9,52"
Накладные расходы 103% ФОТ (от 13 213,65) |  |  |  | 11: 13610.06 | [10 empty] | Накладные расходы 103% ФОТ (от 13 213,65)
Сметная прибыль 60% ФОТ (от 13 213,65) |  |  |  | 11: 7928.19 | [10 empty] | Сметная прибыль 60% ФОТ (от 13 213,65)
Итого c накладными и см. прибылью |  |  |  | 11: 39741.42; 16: 23.5 | [10 empty] | Итого c накладными и см. прибылью
Итого |  |  |  | 11: 39741.42; 16: 23.5 | [10 empty] | Итого
В том числе: | [26 empty] | В том числе:
Машины и механизмы |  |  |  | 11: 8076.9 | [10 empty] | Машины и механизмы
ФОТ |  |  |  | 11: 13213.65 | [10 empty] | ФОТ
Накладные расходы |  |  |  | 11: 13610.06 | [10 empty] | Накладные расходы
Сметная прибыль |  |  |  | 11: 7928.19 | [10 empty] | Сметная прибыль
Итого по разделу 6 переключение Потребителей (материалы Потребителей) |  |  |  | 11: 39741.42; 16: 23.5 | [11 empty] | Итого по разделу 6 переключение Потребителей (материалы Потребителей)
Итого прямые затраты по смете с учетом индексов, в текущих ценах |  |  |  | 11: 529919.99; 12: 142318.08; 13: 89868.43; 14: 4038.34; 16: 123.8 | [14 empty] | Итого прямые затраты по смете с учетом индексов, в текущих ценах
Накладные расходы |  |  |  | 11: 264602.22 | [14 empty] | Накладные расходы
В том числе, справочно: | [31 empty] | В том числе, справочно:
103% ФОТ (от 18429,33) (Поз. 8, 11-15) |  |  |  | 11: 18982.21 | [15 empty] | 103% ФОТ (от 18429,33) (Поз. 8, 11-15)
192% ФОТ (от 127927,09) (Поз. 1-2) |  |  |  | 11: 245620.01 | [15 empty] | 192% ФОТ (от 127927,09) (Поз. 1-2)
Сметная прибыль |  |  |  | 11: 87813.85 | [14 empty] | Сметная прибыль
В том числе, справочно: | [31 empty] | В том числе, справочно:
60% ФОТ (от 146356,42) (Поз. 8, 11-15, 1-2) |  |  |  | 11: 87813.85 | [15 empty] | 60% ФОТ (от 146356,42) (Поз. 8, 11-15, 1-2)
Итоги по смете: | [30 empty] | Итоги по смете:
Итоги по Строительным работам | [31 empty] | Итоги по Строительным работам
Материалы: | [31 empty] | Материалы:
Итого Поз. 3-7 |  |  |  | 11: 25932.4 | [15 empty] | Итого Поз. 3-7
Всего с учетом "индексы март 24 г(для комм-ких организаций и ИП) ОЗП=40,57; ЭМ=9,75; ЗПМ=40,57; МАТ=9,52" |  |  |  | 11: 246876.45 | [15 empty] | Всего с учетом "индексы март 24 г(для комм-ких организаций и ИП) ОЗП=40,57; ЭМ=9,75; ЗПМ=40,57; МАТ=9,52"
Линии электропередачи: | [31 empty] | Линии электропередачи:
Итого Поз. 8, 11-15 |  |  |  | 11: 1525.21; 12: 354.72; 13: 1099.32; 14: 99.54; 16: 33.44 | [15 empty] | Итого Поз. 8, 11-15
Всего с учетом "индексы март 24 г(для комм-ких организаций и ИП) ОЗП=40,57; ЭМ=9,75; ЗПМ=40,57; МАТ=9,52" |  |  |  | 11: 25786.9; 12: 14390.99; 13: 10718.37; 14: 4038.34; 16: 33.44 | [15 empty] | Всего с учетом "индексы март 24 г(для комм-ких организаций и ИП) ОЗП=40,57; ЭМ=9,75; ЗПМ=40,57; МАТ=9,52"
Накладные расходы 103% ФОТ (от 18 429,33) |  |  |  | 11: 18982.21 | [15 empty] | Накладные расходы 103% ФОТ (от 18 429,33)
Сметная прибыль 60% ФОТ (от 18 429,33) |  |  |  | 11: 11057.6 | [15 empty] | Сметная прибыль 60% ФОТ (от 18 429,33)
Итого c накладными и см. прибылью |  |  |  | 11: 55826.71; 16: 33.44 | [15 empty] | Итого c накладными и см. прибылью
Итого |  |  |  | 11: 302703.16; 16: 33.44 | [15 empty] | Итого
Итоги по Оборудованию | [31 empty] | Итоги по Оборудованию
Итоги по позициям, введенным в базисных ценах | [31 empty] | Итоги по позициям, введенным в базисных ценах
Оборудование: | [31 empty] | Оборудование:
Итого Поз. 10 |  |  |  | 11: 50.29 | [15 empty] | Итого Поз. 10
Всего с учетом "оборудование 1 кв-л 2024 г (электроэнергетика) МАТ=6,54" |  |  |  | 11: 328.9 | [15 empty] | Всего с учетом "оборудование 1 кв-л 2024 г (электроэнергетика) МАТ=6,54"
Итого |  |  |  | 11: 328.9 | [15 empty] | Итого
Итоги по позициям, введенным в текущих ценах | [31 empty] | Итоги по позициям, введенным в текущих ценах
Оборудование: | [31 empty] | Оборудование:
Итого Поз. 9 |  |  |  | 11: 7845 | [15 empty] | Итого Поз. 9
Итого |  |  |  | 11: 7845 | [15 empty] | Итого
Итого |  |  |  | 11: 8173.9 | [15 empty] | Итого
Итоги по Прочим затратам | [31 empty] | Итоги по Прочим затратам
Ремонт и тех.обслуживание распределительных сетей (ВУЕР): | [31 empty] | Ремонт и тех.обслуживание распределительных сетей (ВУЕР):
Итого Поз. 1-2 |  |  |  | 11: 21963.67; 12: 3270.12; 13: 14905.85; 16: 90.36 | [15 empty] | Итого Поз. 1-2
Всего с учетом "индекс к ВУЕР(1 кв-л 24 г) ОЗП=39,12; ЭМ=5,31; ЗПМ=39,12; МАТ=11,09" |  |  |  | 11: 249082.74; 12: 127927.09; 13: 79150.06; 16: 90.36 | [15 empty] | Всего с учетом "индекс к ВУЕР(1 кв-л 24 г) ОЗП=39,12; ЭМ=5,31; ЗПМ=39,12; МАТ=11,09"
Накладные расходы 192% ФОТ (от 127 927,09) |  |  |  | 11: 245620.01 | [15 empty] | Накладные расходы 192% ФОТ (от 127 927,09)
Сметная прибыль 60% ФОТ (от 127 927,09) |  |  |  | 11: 76756.25 | [15 empty] | Сметная прибыль 60% ФОТ (от 127 927,09)
Итого c накладными и см. прибылью |  |  |  | 11: 571459; 16: 90.36 | [15 empty] | Итого c накладными и см. прибылью
Итого |  |  |  | 11: 571459; 16: 90.36 | [15 empty] | Итого
Итого |  |  |  | 11: 882336.06; 16: 123.8 | [15 empty] | Итого
В том числе: | [31 empty] | В том числе:
Материалы |  |  |  | 11: 289559.58 | [15 empty] | Материалы
Машины и механизмы |  |  |  | 11: 89868.43 | [15 empty] | Машины и механизмы
ФОТ |  |  |  | 11: 146356.42 | [15 empty] | ФОТ
Оборудование |  |  |  | 11: 8173.9 | [15 empty] | Оборудование
Накладные расходы |  |  |  | 11: 264602.22 | [15 empty] | Накладные расходы
Сметная прибыль |  |  |  | 11: 87813.85 | [15 empty] | Сметная прибыль
Непредвиденные затраты для объектов капитального строительства производственного назначения, линейных объектов(Приказ от 4.08.2020 № 421/пр п.179) 3% |  |  |  | 11: 26470.08 | [15 empty] | Непредвиденные затраты для объектов капитального строительства производственного назначения, линейных объектов(Приказ от 4.08.2020 № 421/пр п.179) 3%
Итого с непредвиденными |  |  |  | 11: 908806.14 | [16 empty] | Итого с непредвиденными
НДС 20% |  |  |  | 11: 181761.23 | [15 empty] | НДС 20%
ВСЕГО по смете |  |  |  | 11: 1090567.37; 16: 123.8 | [17 empty] | ВСЕГО по смете
Составил: инженер-сметчик ____________________________ Загуляева Е.А.
[должность, подпись (инициалы, фамилия)]
Проверил: и.о. Начальника ПТО ООО "ОЭСК" ____________________________ Запорожец Г.В.
[должность, подпись (инициалы, фамилия)]

## 18-05-24-ВЛ. КР ВЛ 0,4 кВ СНТ
Приложение к Приложению №2 Договора №88-2024 от 01.01.2025 г.
СОГЛАСОВАНО: | [12 empty] | УТВЕРЖДАЮ:
Генеральный директор | [11 empty] | Генеральный директор
ООО "СибирьЭнерго" | [11 empty] | ООО "ОЭСК" |  |  |  |  | ООО "ОЭСК"
|  | А.Н. Бороноев | [13 empty] | А.А. Фомичев
"____" ________________ 2024 года | [15 empty] | "____" ________________ 2024 года
Выполнение ремонтных работ на объектах электрических сетей ООО "ОЭСК" | [17 empty] | Выполнение ремонтных работ на объектах электрических сетей ООО "ОЭСК"
(наименование стройки)
ЛОКАЛЬНАЯ СМЕТА № 18-05-24/ВЛ
(локальная смета)
на ВЛ 0,4 кВ СНТ СН Озерки, Кемеровская обл., г. Калтан, о.п.417 км. Капремонт ВЛ 0,4 кВ (350 м)., | [18 empty] | на ВЛ 0,4 кВ СНТ СН Озерки, Кемеровская обл., г. Калтан. Капремонт ВЛ 0,4 кВ (350 м)., о.п.417 км. Капремонт ВЛ 0,4 кВ (162 м)., ВЛ 0,4 кВ СНТ СН Озерки, Кемеровская обл., г. Калтан. Капремонт ВЛ 0,4 кВ (350 м)., о.п.417 км. Капремонт ВЛ 0,4 кВ (162 м).
(наименование работ и затрат, наименование объекта)
| Основание: | графики капитальных, средних ремонтов оборудовния подстанций и ЛЭП, акт выявленных дефектов №Д150424-9 от 15.04.24 г | [17 empty] | графики капитальных, средних ремонтов оборудовния подстанций и ЛЭП, акт выявленных дефектов №Д150424-9 от 15.04.24 г
| Сметная стоимость |  | 533360.18 | руб.
| строительных работ |  | 155643.24 | руб.
| прочих |  | 267704.04 | руб.
| оборудования |  | 8173.9 | руб.
| Средства на оплату труда |  | 71411.65 | руб.
| Сметная трудоемкость |  | 66.51 | чел.час
| Трудозатраты механизаторов |  | 37.91 | чел.час
| Составлен(а) в текущих (прогнозных) ценах по состоянию на |  |  | 1 кв-л 2024 г. | [16 empty] | 1 кв-л 2024 г.
№ п/п | Обоснование | Наименование работ и затрат |  | Единица измерения | Кол-во | Стоимость единицы, руб. |  |  |  | Общая стоимость, руб. |  |  |  |  | Т/з осн. раб.на ед. | Т/з осн. раб. Всего
[6 empty] | Всего | В том числе |  |  | Обору- дование | Всего | В том числе
[7 empty] | Осн.З/п | Эк.Маш | З/пМех |  |  | Осн.З/п | Эк.Маш | З/пМех
1 | 2 | 3 |  | 4 | 5 | 6 | 7 | 8 | 9 | 10 | 11 | 12 | 13 | 14 | 15 | 16
Раздел 1. Капремонт ВЛ 0,4 кВ: замена опор 5 шт. | [21 empty] | Раздел 1. Капремонт ВЛ 0,4 кВ: замена опор 5 шт.
1 | ВУЕР_РС-1-11 РЛ1ДР4КЖО | Замена деревянной опоры на железобетонную промежуточную ВЛ напряжением 0,38 кВ |  | 1 опора | 5 | 1980.16 | 280.72 | 1322.01 |  |  | 9900.8 | 1403.6 | 6610.05 |  | 8.07 | 40.35 | [6 empty] | Замена деревянной опоры на железобетонную промежуточную ВЛ напряжением 0,38 кВ
| ТЧ(п.1.17) | районный коэффициент на зарплату ОЗП=30%; ЗПМ=30% | [21 empty] | районный коэффициент на зарплату ОЗП=30%; ЗПМ=30%
| ТЧ ( п.2,3; т.3; п.17) | районный коэффициент на ЭМиМ ЭМ=1,22; ЗПМ=1,22 | [21 empty] | районный коэффициент на ЭМиМ ЭМ=1,22; ЗПМ=1,22
| ТЧ (п.1.15) | Доставка бригады К доставки=8ч/5,33ч=1,5 ( до объекта 1 ч 20 мин, всего в пути 2ч40 мин(2,67 ч ) ОЗП=1,5; ЭМ=1,5; ЗПМ=1,5 | [21 empty] | Доставка бригады К доставки=8ч/5,33ч=1,5 ( до объекта 1 ч 20 мин, всего в пути 2ч40 мин(2,67 ч ) ОЗП=1,5; ЭМ=1,5; ЗПМ=1,5
| 3.2.10.1 | ИНДЕКС К ПОЗИЦИИ: индекс к ВУЕР(1 кв-л 24 г) ОЗП=39,12; ЭМ=5,31; ЗПМ=39,12; МАТ=11,09 | [22 empty] | ИНДЕКС К ПОЗИЦИИ: индекс к ВУЕР(1 кв-л 24 г) ОЗП=39,12; ЭМ=5,31; ЗПМ=39,12; МАТ=11,09
Итого прямые затраты по разделу в базисных ценах |  |  |  | 11: 9900.8; 12: 1403.6; 13: 6610.05; 16: 40.35 | [9 empty] | Итого прямые затраты по разделу в базисных ценах
Итого прямые затраты по разделу с учетом индексов, в текущих ценах |  |  |  | 11: 110936.69; 12: 54908.83; 13: 35099.37; 16: 40.35 | [9 empty] | Итого прямые затраты по разделу с учетом индексов, в текущих ценах
Накладные расходы |  |  |  | 11: 105424.95 | [9 empty] | Накладные расходы
В том числе, справочно: | [26 empty] | В том числе, справочно:
192% ФОТ (от 54908,83) (Поз. 1) |  |  |  | 11: 105424.95 | [10 empty] | 192% ФОТ (от 54908,83) (Поз. 1)
Сметная прибыль |  |  |  | 11: 32945.3 | [9 empty] | Сметная прибыль
В том числе, справочно: | [26 empty] | В том числе, справочно:
60% ФОТ (от 54908,83) (Поз. 1) |  |  |  | 11: 32945.3 | [10 empty] | 60% ФОТ (от 54908,83) (Поз. 1)
Итоги по разделу 1 Капремонт ВЛ 0,4 кВ: замена опор 5 шт. : | [25 empty] | Итоги по разделу 1 Капремонт ВЛ 0,4 кВ: замена опор 5 шт. :
Ремонт и тех.обслуживание распределительных сетей (ВУЕР): | [26 empty] | Ремонт и тех.обслуживание распределительных сетей (ВУЕР):
Итого Поз. 1 |  |  |  | 11: 9900.8; 12: 1403.6; 13: 6610.05; 16: 40.35 | [10 empty] | Итого Поз. 1
Всего с учетом "индекс к ВУЕР(1 кв-л 24 г) ОЗП=39,12; ЭМ=5,31; ЗПМ=39,12; МАТ=11,09" |  |  |  | 11: 110936.69; 12: 54908.83; 13: 35099.37; 16: 40.35 | [10 empty] | Всего с учетом "индекс к ВУЕР(1 кв-л 24 г) ОЗП=39,12; ЭМ=5,31; ЗПМ=39,12; МАТ=11,09"
Накладные расходы 192% ФОТ (от 54 908,83) |  |  |  | 11: 105424.95 | [10 empty] | Накладные расходы 192% ФОТ (от 54 908,83)
Сметная прибыль 60% ФОТ (от 54 908,83) |  |  |  | 11: 32945.3 | [10 empty] | Сметная прибыль 60% ФОТ (от 54 908,83)
Итого c накладными и см. прибылью |  |  |  | 11: 249306.94; 16: 40.35 | [10 empty] | Итого c накладными и см. прибылью
Итого |  |  |  | 11: 249306.94; 16: 40.35 | [10 empty] | Итого
В том числе: | [26 empty] | В том числе:
Материалы |  |  |  | 11: 20928.49 | [10 empty] | Материалы
Машины и механизмы |  |  |  | 11: 35099.37 | [10 empty] | Машины и механизмы
ФОТ |  |  |  | 11: 54908.83 | [10 empty] | ФОТ
Накладные расходы |  |  |  | 11: 105424.95 | [10 empty] | Накладные расходы
Сметная прибыль |  |  |  | 11: 32945.3 | [10 empty] | Сметная прибыль
Итого по разделу 1 Капремонт ВЛ 0,4 кВ: замена опор 5 шт. |  |  |  | 11: 249306.94; 16: 40.35 | [11 empty] | Итого по разделу 1 Капремонт ВЛ 0,4 кВ: замена опор 5 шт.
Раздел 2. Замена провода АС-35 на СИП-2 3*35+1*50 -162 м | [21 empty] | Раздел 2. Замена провода АС-35 на СИП-2 3*35+1*50 -162 м
2 | ВУЕР_РС-3-2 РЛ1ПР4ЛОО | Замена провода ВЛ напряжением 0,38 кВ при отсутствии переходов при количестве опор на 1 км не более 22 |  | 1 км провода | 0.162 | 2931.6 | 738.52 | 2154.79 |  |  | 474.92 | 119.64 | 349.08 |  | 27.6 | 4.47 | [6 empty] | Замена провода ВЛ напряжением 0,38 кВ при отсутствии переходов при количестве опор на 1 км не более 22
|  | Объем=162/1000 | [26 empty] | Объем=162/1000
| ТЧ(п.1.17) | районный коэффициент на зарплату ОЗП=30%; ЗПМ=30% | [21 empty] | районный коэффициент на зарплату ОЗП=30%; ЗПМ=30%
| ТЧ ( п.2,3; т.3; п.17) | районный коэффициент на ЭМиМ ЭМ=1,22; ЗПМ=1,22 | [21 empty] | районный коэффициент на ЭМиМ ЭМ=1,22; ЗПМ=1,22
| ТЧ (п.1.15) | Доставка бригады К доставки=8ч/5,33ч=1,5 ( до объекта 1 ч 20 мин, всего в пути 2ч40 мин(2,67 ч ) ОЗП=1,5; ЭМ=1,5; ЗПМ=1,5 | [21 empty] | Доставка бригады К доставки=8ч/5,33ч=1,5 ( до объекта 1 ч 20 мин, всего в пути 2ч40 мин(2,67 ч ) ОЗП=1,5; ЭМ=1,5; ЗПМ=1,5
| 3.2.10.1 | ИНДЕКС К ПОЗИЦИИ: индекс к ВУЕР(1 кв-л 24 г) ОЗП=39,12; ЭМ=5,31; ЗПМ=39,12; МАТ=11,09 | [22 empty] | ИНДЕКС К ПОЗИЦИИ: индекс к ВУЕР(1 кв-л 24 г) ОЗП=39,12; ЭМ=5,31; ЗПМ=39,12; МАТ=11,09
Итого прямые затраты по разделу в базисных ценах |  |  |  | 11: 474.92; 12: 119.64; 13: 349.08; 16: 4.47 | [9 empty] | Итого прямые затраты по разделу в базисных ценах
Итого прямые затраты по разделу с учетом индексов, в текущих ценах |  |  |  | 11: 6602.69; 12: 4680.32; 13: 1853.61; 16: 4.47 | [9 empty] | Итого прямые затраты по разделу с учетом индексов, в текущих ценах
Накладные расходы |  |  |  | 11: 8986.21 | [9 empty] | Накладные расходы
В том числе, справочно: | [26 empty] | В том числе, справочно:
192% ФОТ (от 4680,32) (Поз. 2) |  |  |  | 11: 8986.21 | [10 empty] | 192% ФОТ (от 4680,32) (Поз. 2)
Сметная прибыль |  |  |  | 11: 2808.19 | [9 empty] | Сметная прибыль
В том числе, справочно: | [26 empty] | В том числе, справочно:
60% ФОТ (от 4680,32) (Поз. 2) |  |  |  | 11: 2808.19 | [10 empty] | 60% ФОТ (от 4680,32) (Поз. 2)
Итоги по разделу 2 Замена провода АС-35 на СИП-2 3*35+1*50 -162 м : | [25 empty] | Итоги по разделу 2 Замена провода АС-35 на СИП-2 3*35+1*50 -162 м :
Ремонт и тех.обслуживание распределительных сетей (ВУЕР): | [26 empty] | Ремонт и тех.обслуживание распределительных сетей (ВУЕР):
Итого Поз. 2 |  |  |  | 11: 474.92; 12: 119.64; 13: 349.08; 16: 4.47 | [10 empty] | Итого Поз. 2
Всего с учетом "индекс к ВУЕР(1 кв-л 24 г) ОЗП=39,12; ЭМ=5,31; ЗПМ=39,12; МАТ=11,09" |  |  |  | 11: 6602.69; 12: 4680.32; 13: 1853.61; 16: 4.47 | [10 empty] | Всего с учетом "индекс к ВУЕР(1 кв-л 24 г) ОЗП=39,12; ЭМ=5,31; ЗПМ=39,12; МАТ=11,09"
Накладные расходы 192% ФОТ (от 4 680,32) |  |  |  | 11: 8986.21 | [10 empty] | Накладные расходы 192% ФОТ (от 4 680,32)
Сметная прибыль 60% ФОТ (от 4 680,32) |  |  |  | 11: 2808.19 | [10 empty] | Сметная прибыль 60% ФОТ (от 4 680,32)
Итого c накладными и см. прибылью |  |  |  | 11: 18397.09; 16: 4.47 | [10 empty] | Итого c накладными и см. прибылью
Итого |  |  |  | 11: 18397.09; 16: 4.47 | [10 empty] | Итого
В том числе: | [26 empty] | В том числе:
Материалы |  |  |  | 11: 68.76 | [10 empty] | Материалы
Машины и механизмы |  |  |  | 11: 1853.61 | [10 empty] | Машины и механизмы
ФОТ |  |  |  | 11: 4680.32 | [10 empty] | ФОТ
Накладные расходы |  |  |  | 11: 8986.21 | [10 empty] | Накладные расходы
Сметная прибыль |  |  |  | 11: 2808.19 | [10 empty] | Сметная прибыль
Итого по разделу 2 Замена провода АС-35 на СИП-2 3*35+1*50 -162 м |  |  |  | 11: 18397.09; 16: 4.47 | [11 empty] | Итого по разделу 2 Замена провода АС-35 на СИП-2 3*35+1*50 -162 м
Раздел 3. материалы, неучтенные расценками | [21 empty] | Раздел 3. материалы, неучтенные расценками
3 | ТССЦ-403-1944 Приказ Минстроя России от 28.02.17 №519/пр | Стойка опоры: СВ 95-5-а /бетон В22,5 (М300), объем 0,36 м3, расход арматуры 51,7 кг/ (серия 3.407.1-143 вып. 7) |  | 4: шт.; 5: 5; 6: 1252.8; 11: 6264; 15: 0; 16: 0 | [6 empty] | Стойка опоры: СВ 95-5-а /бетон В22,5 (М300), объем 0,36 м3, расход арматуры 51,7 кг/ (серия 3.407.1-143 вып. 7)
| 3.2.2.13 | ИНДЕКС К ПОЗИЦИИ: индексы март 24 г(для комм-ких организаций и ИП) ОЗП=40,57; ЭМ=9,75; ЗПМ=40,57; МАТ=9,52 | [22 empty] | ИНДЕКС К ПОЗИЦИИ: индексы март 24 г(для комм-ких организаций и ИП) ОЗП=40,57; ЭМ=9,75; ЗПМ=40,57; МАТ=9,52
4 | ТССЦ-502-0836 Приказ Минстроя России от 28.02.17 №519/пр | Провода самонесущие изолированные для воздушных линий электропередачи с алюминиевыми жилами марки: СИП-2 3х35+1х50-0,6/1,0 |  | 4: 1000 м; 5: 0.1735; 6: 28295.32; 11: 4909.24; 15: 0; 16: 0 | [6 empty] | Провода самонесущие изолированные для воздушных линий электропередачи с алюминиевыми жилами марки: СИП-2 3х35+1х50-0,6/1,0
|  | Объем=(162*1,05*1,02) / 1000 | [26 empty] | Объем=(162*1,05*1,02) / 1000
| 3.2.2.13 | ИНДЕКС К ПОЗИЦИИ: индексы март 24 г(для комм-ких организаций и ИП) ОЗП=40,57; ЭМ=9,75; ЗПМ=40,57; МАТ=9,52 | [22 empty] | ИНДЕКС К ПОЗИЦИИ: индексы март 24 г(для комм-ких организаций и ИП) ОЗП=40,57; ЭМ=9,75; ЗПМ=40,57; МАТ=9,52
5 | ТССЦ-111-0156 Приказ Минстроя России от 28.02.17 №519/пр | Кронштейн анкерный (СИП), марка CA 1500 |  | 4: шт.; 5: 5; 6: 27.95; 11: 139.75; 15: 0; 16: 0 | [6 empty] | Кронштейн анкерный (СИП), марка CA 1500
| 3.2.2.13 | ИНДЕКС К ПОЗИЦИИ: индексы март 24 г(для комм-ких организаций и ИП) ОЗП=40,57; ЭМ=9,75; ЗПМ=40,57; МАТ=9,52 | [22 empty] | ИНДЕКС К ПОЗИЦИИ: индексы март 24 г(для комм-ких организаций и ИП) ОЗП=40,57; ЭМ=9,75; ЗПМ=40,57; МАТ=9,52
6 | ТССЦ-111-0143 Приказ Минстроя России от 28.02.17 №519/пр | Зажим анкерный (СИП): PA 2000 |  | 4: 100 шт.; 5: 0.05; 6: 8474; 11: 423.7; 15: 0; 16: 0 | [6 empty] | Зажим анкерный (СИП): PA 2000
|  | Объем=5 / 100 | [26 empty] | Объем=5 / 100
| 3.2.2.13 | ИНДЕКС К ПОЗИЦИИ: индексы март 24 г(для комм-ких организаций и ИП) ОЗП=40,57; ЭМ=9,75; ЗПМ=40,57; МАТ=9,52 | [22 empty] | ИНДЕКС К ПОЗИЦИИ: индексы март 24 г(для комм-ких организаций и ИП) ОЗП=40,57; ЭМ=9,75; ЗПМ=40,57; МАТ=9,52
7 | ТССЦ-111-0141 Приказ Минстроя России от 28.02.17 №519/пр | Зажим ответвительный с прокалыванием изоляции (СИП): SL 9.21 |  | 4: 100 шт.; 5: 0.1; 6: 8355; 11: 835.5; 15: 0; 16: 0 | [6 empty] | Зажим ответвительный с прокалыванием изоляции (СИП): SL 9.21
|  | Объем=(2*5) / 100 | [26 empty] | Объем=(2*5) / 100
| 3.2.2.13 | ИНДЕКС К ПОЗИЦИИ: индексы март 24 г(для комм-ких организаций и ИП) ОЗП=40,57; ЭМ=9,75; ЗПМ=40,57; МАТ=9,52 | [22 empty] | ИНДЕКС К ПОЗИЦИИ: индексы март 24 г(для комм-ких организаций и ИП) ОЗП=40,57; ЭМ=9,75; ЗПМ=40,57; МАТ=9,52
Итого прямые затраты по разделу в базисных ценах |  |  |  | 11: 12572.19 | [9 empty] | Итого прямые затраты по разделу в базисных ценах
Итого прямые затраты по разделу с учетом индексов, в текущих ценах |  |  |  | 11: 119687.25 | [9 empty] | Итого прямые затраты по разделу с учетом индексов, в текущих ценах
Итоги по разделу 3 материалы, неучтенные расценками : | [25 empty] | Итоги по разделу 3 материалы, неучтенные расценками :
Материалы: | [26 empty] | Материалы:
Итого Поз. 3-7 |  |  |  | 11: 12572.19 | [10 empty] | Итого Поз. 3-7
Всего с учетом "индексы март 24 г(для комм-ких организаций и ИП) ОЗП=40,57; ЭМ=9,75; ЗПМ=40,57; МАТ=9,52" |  |  |  | 11: 119687.25 | [10 empty] | Всего с учетом "индексы март 24 г(для комм-ких организаций и ИП) ОЗП=40,57; ЭМ=9,75; ЗПМ=40,57; МАТ=9,52"
Итого |  |  |  | 11: 119687.25 | [10 empty] | Итого
В том числе: | [26 empty] | В том числе:
Материалы |  |  |  | 11: 119687.25 | [10 empty] | Материалы
Итого по разделу 3 материалы, неучтенные расценками |  |  |  | 11: 119687.25 | [11 empty] | Итого по разделу 3 материалы, неучтенные расценками
Раздел 4. Установка ОПН-2 компл. | [21 empty] | Раздел 4. Установка ОПН-2 компл.
8 | ТЕР33-04-030-01 Приказ Минстроя России от 28.02.17 №514/пр | Установка разрядников: с помощью механизмов |  | 1 компл. | 2 | 180.7 | 45.65 | 131.87 | 11.72 |  | 361.4 | 91.3 | 263.74 | 23.44 | 4.29 | 8.58 | [6 empty] | Установка разрядников: с помощью механизмов
|  | Объем=6/3 | [26 empty] | Объем=6/3
| 3.2.2.13 | ИНДЕКС К ПОЗИЦИИ: индексы март 24 г(для комм-ких организаций и ИП) ОЗП=40,57; ЭМ=9,75; ЗПМ=40,57; МАТ=9,52 | [22 empty] | ИНДЕКС К ПОЗИЦИИ: индексы март 24 г(для комм-ких организаций и ИП) ОЗП=40,57; ЭМ=9,75; ЗПМ=40,57; МАТ=9,52
9 О | ТЦ_62.1.05.02_42_4205381072_09.07.2024_02 | ограничитель перенапряжения ОСТ 600/50 |  | 4: шт; 5: 6; 6: 1307.5; 10: 7845; 11: 7845; 15: 0; 16: 0 | [13 empty] | ограничитель перенапряжения ОСТ 600/50
10 О | ТССЦ-204-0003 Приказ Минстроя России от 28.02.17 №519/пр | Горячекатаная арматурная сталь гладкая класса А-I, диаметром: 10 мм |  | 4: т; 5: 0.00868; 6: 5794.34; 10: 50.29; 11: 50.29; 15: 0; 16: 0 | [6 empty] | Горячекатаная арматурная сталь гладкая класса А-I, диаметром: 10 мм
|  | Объем=0,62*7*2/1000 | [26 empty] | Объем=0,62*7*2/1000
| 1.10.5.2 | ИНДЕКС К ПОЗИЦИИ: оборудование 1 кв-л 2024 г (электроэнергетика) МАТ=6,54 | [22 empty] | ИНДЕКС К ПОЗИЦИИ: оборудование 1 кв-л 2024 г (электроэнергетика) МАТ=6,54
Итого прямые затраты по разделу с учетом индексов, в текущих ценах |  |  |  | 11: 14509.96; 12: 3704.04; 13: 2571.47; 14: 950.96; 16: 8.58 | [9 empty] | Итого прямые затраты по разделу с учетом индексов, в текущих ценах
Накладные расходы |  |  |  | 11: 4794.65 | [9 empty] | Накладные расходы
В том числе, справочно: | [26 empty] | В том числе, справочно:
103% ФОТ (от 4655) (Поз. 8) |  |  |  | 11: 4794.65 | [10 empty] | 103% ФОТ (от 4655) (Поз. 8)
Сметная прибыль |  |  |  | 11: 2793 | [9 empty] | Сметная прибыль
В том числе, справочно: | [26 empty] | В том числе, справочно:
60% ФОТ (от 4655) (Поз. 8) |  |  |  | 11: 2793 | [10 empty] | 60% ФОТ (от 4655) (Поз. 8)
Итоги по разделу 4 Установка ОПН-2 компл. : | [25 empty] | Итоги по разделу 4 Установка ОПН-2 компл. :
Итоги по Строительным работам | [26 empty] | Итоги по Строительным работам
Линии электропередачи: | [26 empty] | Линии электропередачи:
Итого Поз. 8 |  |  |  | 11: 361.4; 12: 91.3; 13: 263.74; 14: 23.44; 16: 8.58 | [10 empty] | Итого Поз. 8
Всего с учетом "индексы март 24 г(для комм-ких организаций и ИП) ОЗП=40,57; ЭМ=9,75; ЗПМ=40,57; МАТ=9,52" |  |  |  | 11: 6336.06; 12: 3704.04; 13: 2571.47; 14: 950.96; 16: 8.58 | [10 empty] | Всего с учетом "индексы март 24 г(для комм-ких организаций и ИП) ОЗП=40,57; ЭМ=9,75; ЗПМ=40,57; МАТ=9,52"
Накладные расходы 103% ФОТ (от 4 655,00) |  |  |  | 11: 4794.65 | [10 empty] | Накладные расходы 103% ФОТ (от 4 655,00)
Сметная прибыль 60% ФОТ (от 4 655,00) |  |  |  | 11: 2793 | [10 empty] | Сметная прибыль 60% ФОТ (от 4 655,00)
Итого c накладными и см. прибылью |  |  |  | 11: 13923.71; 16: 8.58 | [10 empty] | Итого c накладными и см. прибылью
Итого |  |  |  | 11: 13923.71; 16: 8.58 | [10 empty] | Итого
Итоги по Оборудованию | [26 empty] | Итоги по Оборудованию
Итоги по позициям, введенным в базисных ценах | [26 empty] | Итоги по позициям, введенным в базисных ценах
Оборудование: | [26 empty] | Оборудование:
Итого Поз. 10 |  |  |  | 11: 50.29 | [10 empty] | Итого Поз. 10
Всего с учетом "оборудование 1 кв-л 2024 г (электроэнергетика) МАТ=6,54" |  |  |  | 11: 328.9 | [10 empty] | Всего с учетом "оборудование 1 кв-л 2024 г (электроэнергетика) МАТ=6,54"
Итого |  |  |  | 11: 328.9 | [10 empty] | Итого
Итоги по позициям, введенным в текущих ценах | [26 empty] | Итоги по позициям, введенным в текущих ценах
Оборудование: | [26 empty] | Оборудование:
Итого Поз. 9 |  |  |  | 11: 7845 | [10 empty] | Итого Поз. 9
Итого |  |  |  | 11: 7845 | [10 empty] | Итого
Итого |  |  |  | 11: 8173.9 | [10 empty] | Итого
Итого |  |  |  | 11: 22097.61; 16: 8.58 | [10 empty] | Итого
В том числе: | [26 empty] | В том числе:
Материалы |  |  |  | 11: 60.55 | [10 empty] | Материалы
Машины и механизмы |  |  |  | 11: 2571.47 | [10 empty] | Машины и механизмы
ФОТ |  |  |  | 11: 4655 | [10 empty] | ФОТ
Оборудование |  |  |  | 11: 8173.9 | [10 empty] | Оборудование
Накладные расходы |  |  |  | 11: 4794.65 | [10 empty] | Накладные расходы
Сметная прибыль |  |  |  | 11: 2793 | [10 empty] | Сметная прибыль
Итого по разделу 4 Установка ОПН-2 компл. |  |  |  | 11: 22097.61; 16: 8.58 | [11 empty] | Итого по разделу 4 Установка ОПН-2 компл.
Раздел 5. Заземление опор | [21 empty] | Раздел 5. Заземление опор
11 | ТЕР33-03-004-02 Приказ Минстроя России от 28.02.17 №514/пр | Забивка вертикальных заземлителей вручную на глубину до 3 м |  | 1 заземлитель | 2 | 39.24 | 6.91 | 3.59 |  |  | 78.48 | 13.82 | 7.18 |  | 0.68 | 1.36 | [6 empty] | Забивка вертикальных заземлителей вручную на глубину до 3 м
| 3.2.2.13 | ИНДЕКС К ПОЗИЦИИ: индексы март 24 г(для комм-ких организаций и ИП) ОЗП=40,57; ЭМ=9,75; ЗПМ=40,57; МАТ=9,52 | [22 empty] | ИНДЕКС К ПОЗИЦИИ: индексы март 24 г(для комм-ких организаций и ИП) ОЗП=40,57; ЭМ=9,75; ЗПМ=40,57; МАТ=9,52
12 | ТССЦ-204-0004 Приказ Минстроя России от 28.02.17 №519/пр | Горячекатаная арматурная сталь гладкая класса А-I, диаметром: 12 мм |  | 4: т; 5: -0.01; 6: 5682.96; 11: -56.83; 15: 0; 16: 0 | [6 empty] | Горячекатаная арматурная сталь гладкая класса А-I, диаметром: 12 мм
| 3.2.2.13 | ИНДЕКС К ПОЗИЦИИ: индексы март 24 г(для комм-ких организаций и ИП) ОЗП=40,57; ЭМ=9,75; ЗПМ=40,57; МАТ=9,52 | [22 empty] | ИНДЕКС К ПОЗИЦИИ: индексы март 24 г(для комм-ких организаций и ИП) ОЗП=40,57; ЭМ=9,75; ЗПМ=40,57; МАТ=9,52
13 | ТССЦ-204-0006 Приказ Минстроя России от 28.02.17 №519/пр | Горячекатаная арматурная сталь гладкая класса А-I, диаметром: 16-18 мм |  | 4: т; 5: 0.01224; 6: 5242.2; 11: 64.16; 15: 0; 16: 0 | [6 empty] | Горячекатаная арматурная сталь гладкая класса А-I, диаметром: 16-18 мм
|  | Объем=2,04*3*2/1000 | [26 empty] | Объем=2,04*3*2/1000
| 3.2.2.13 | ИНДЕКС К ПОЗИЦИИ: индексы март 24 г(для комм-ких организаций и ИП) ОЗП=40,57; ЭМ=9,75; ЗПМ=40,57; МАТ=9,52 | [22 empty] | ИНДЕКС К ПОЗИЦИИ: индексы март 24 г(для комм-ких организаций и ИП) ОЗП=40,57; ЭМ=9,75; ЗПМ=40,57; МАТ=9,52
Итого прямые затраты по разделу в базисных ценах |  |  |  | 11: 85.81; 12: 13.82; 13: 7.18; 16: 1.36 | [9 empty] | Итого прямые затраты по разделу в базисных ценах
Итого прямые затраты по разделу с учетом индексов, в текущих ценах |  |  |  | 11: 1247.68; 12: 560.68; 13: 70.01; 16: 1.36 | [9 empty] | Итого прямые затраты по разделу с учетом индексов, в текущих ценах
Накладные расходы |  |  |  | 11: 577.5 | [9 empty] | Накладные расходы
В том числе, справочно: | [26 empty] | В том числе, справочно:
103% ФОТ (от 560,68) (Поз. 11-13) |  |  |  | 11: 577.5 | [10 empty] | 103% ФОТ (от 560,68) (Поз. 11-13)
Сметная прибыль |  |  |  | 11: 336.41 | [9 empty] | Сметная прибыль
В том числе, справочно: | [26 empty] | В том числе, справочно:
60% ФОТ (от 560,68) (Поз. 11-13) |  |  |  | 11: 336.41 | [10 empty] | 60% ФОТ (от 560,68) (Поз. 11-13)
Итоги по разделу 5 Заземление опор : | [25 empty] | Итоги по разделу 5 Заземление опор :
Линии электропередачи: | [26 empty] | Линии электропередачи:
Итого Поз. 11-13 |  |  |  | 11: 85.81; 12: 13.82; 13: 7.18; 16: 1.36 | [10 empty] | Итого Поз. 11-13
Всего с учетом "индексы март 24 г(для комм-ких организаций и ИП) ОЗП=40,57; ЭМ=9,75; ЗПМ=40,57; МАТ=9,52" |  |  |  | 11: 1247.68; 12: 560.68; 13: 70.01; 16: 1.36 | [10 empty] | Всего с учетом "индексы март 24 г(для комм-ких организаций и ИП) ОЗП=40,57; ЭМ=9,75; ЗПМ=40,57; МАТ=9,52"
Накладные расходы 103% ФОТ (от 560,68) |  |  |  | 11: 577.5 | [10 empty] | Накладные расходы 103% ФОТ (от 560,68)
Сметная прибыль 60% ФОТ (от 560,68) |  |  |  | 11: 336.41 | [10 empty] | Сметная прибыль 60% ФОТ (от 560,68)
Итого c накладными и см. прибылью |  |  |  | 11: 2161.59; 16: 1.36 | [10 empty] | Итого c накладными и см. прибылью
Итого |  |  |  | 11: 2161.59; 16: 1.36 | [10 empty] | Итого
В том числе: | [26 empty] | В том числе:
Материалы |  |  |  | 11: 616.99 | [10 empty] | Материалы
Машины и механизмы |  |  |  | 11: 70.01 | [10 empty] | Машины и механизмы
ФОТ |  |  |  | 11: 560.68 | [10 empty] | ФОТ
Накладные расходы |  |  |  | 11: 577.5 | [10 empty] | Накладные расходы
Сметная прибыль |  |  |  | 11: 336.41 | [10 empty] | Сметная прибыль
Итого по разделу 5 Заземление опор |  |  |  | 11: 2161.59; 16: 1.36 | [11 empty] | Итого по разделу 5 Заземление опор
Раздел 6. переключение Потребителей (материалы Потребителей) | [21 empty] | Раздел 6. переключение Потребителей (материалы Потребителей)
14 | ТЕР33-04-041-01 Приказ Минстроя России от 28.02.17 №514/пр | Снятие ответвлений ВЛ 0,38 кВ к зданиям при количестве проводов в ответвлении: 1 |  | 1 ответвление | 5 | 9.68 | 5.99 | 3.69 |  |  | 48.4 | 29.95 | 18.45 |  | 0.61 | 3.05 | [6 empty] | Снятие ответвлений ВЛ 0,38 кВ к зданиям при количестве проводов в ответвлении: 1
| 3.2.2.13 | ИНДЕКС К ПОЗИЦИИ: индексы март 24 г(для комм-ких организаций и ИП) ОЗП=40,57; ЭМ=9,75; ЗПМ=40,57; МАТ=9,52 | [22 empty] | ИНДЕКС К ПОЗИЦИИ: индексы март 24 г(для комм-ких организаций и ИП) ОЗП=40,57; ЭМ=9,75; ЗПМ=40,57; МАТ=9,52
15 | ТЕР33-04-013-01 Приказ Минстроя России от 28.02.17 №514/пр | Устройство ответвлений от ВЛ 0,38 кВ к зданиям: с помощью механизмов при количестве проводов в ответвлении 1 |  | 1 ответвление | 5 | 98.12 | 18.97 | 79.15 | 7.61 |  | 490.6 | 94.85 | 395.75 | 38.05 | 1.74 | 8.7 | [6 empty] | Устройство ответвлений от ВЛ 0,38 кВ к зданиям: с помощью механизмов при количестве проводов в ответвлении 1
| 3.2.2.13 | ИНДЕКС К ПОЗИЦИИ: индексы март 24 г(для комм-ких организаций и ИП) ОЗП=40,57; ЭМ=9,75; ЗПМ=40,57; МАТ=9,52 | [22 empty] | ИНДЕКС К ПОЗИЦИИ: индексы март 24 г(для комм-ких организаций и ИП) ОЗП=40,57; ЭМ=9,75; ЗПМ=40,57; МАТ=9,52
Итого прямые затраты по разделу в базисных ценах |  |  |  | 11: 539; 12: 124.8; 13: 414.2; 14: 38.05; 16: 11.75 | [9 empty] | Итого прямые затраты по разделу в базисных ценах
Итого прямые затраты по разделу с учетом индексов, в текущих ценах |  |  |  | 11: 9101.59; 12: 5063.14; 13: 4038.45; 14: 1543.69; 16: 11.75 | [9 empty] | Итого прямые затраты по разделу с учетом индексов, в текущих ценах
Накладные расходы |  |  |  | 11: 6805.03 | [9 empty] | Накладные расходы
В том числе, справочно: | [26 empty] | В том числе, справочно:
103% ФОТ (от 6606,83) (Поз. 14-15) |  |  |  | 11: 6805.03 | [10 empty] | 103% ФОТ (от 6606,83) (Поз. 14-15)
Сметная прибыль |  |  |  | 11: 3964.1 | [9 empty] | Сметная прибыль
В том числе, справочно: | [26 empty] | В том числе, справочно:
60% ФОТ (от 6606,83) (Поз. 14-15) |  |  |  | 11: 3964.1 | [10 empty] | 60% ФОТ (от 6606,83) (Поз. 14-15)
Итоги по разделу 6 переключение Потребителей (материалы Потребителей) : | [25 empty] | Итоги по разделу 6 переключение Потребителей (материалы Потребителей) :
Линии электропередачи: | [26 empty] | Линии электропередачи:
Итого Поз. 14-15 |  |  |  | 11: 539; 12: 124.8; 13: 414.2; 14: 38.05; 16: 11.75 | [10 empty] | Итого Поз. 14-15
Всего с учетом "индексы март 24 г(для комм-ких организаций и ИП) ОЗП=40,57; ЭМ=9,75; ЗПМ=40,57; МАТ=9,52" |  |  |  | 11: 9101.59; 12: 5063.14; 13: 4038.45; 14: 1543.69; 16: 11.75 | [10 empty] | Всего с учетом "индексы март 24 г(для комм-ких организаций и ИП) ОЗП=40,57; ЭМ=9,75; ЗПМ=40,57; МАТ=9,52"
Накладные расходы 103% ФОТ (от 6 606,83) |  |  |  | 11: 6805.03 | [10 empty] | Накладные расходы 103% ФОТ (от 6 606,83)
Сметная прибыль 60% ФОТ (от 6 606,83) |  |  |  | 11: 3964.1 | [10 empty] | Сметная прибыль 60% ФОТ (от 6 606,83)
Итого c накладными и см. прибылью |  |  |  | 11: 19870.72; 16: 11.75 | [10 empty] | Итого c накладными и см. прибылью
Итого |  |  |  | 11: 19870.72; 16: 11.75 | [10 empty] | Итого
В том числе: | [26 empty] | В том числе:
Машины и механизмы |  |  |  | 11: 4038.45 | [10 empty] | Машины и механизмы
ФОТ |  |  |  | 11: 6606.83 | [10 empty] | ФОТ
Накладные расходы |  |  |  | 11: 6805.03 | [10 empty] | Накладные расходы
Сметная прибыль |  |  |  | 11: 3964.1 | [10 empty] | Сметная прибыль
Итого по разделу 6 переключение Потребителей (материалы Потребителей) |  |  |  | 11: 19870.72; 16: 11.75 | [11 empty] | Итого по разделу 6 переключение Потребителей (материалы Потребителей)
Итого прямые затраты по смете с учетом индексов, в текущих ценах |  |  |  | 11: 262085.84; 12: 68917; 13: 43632.9; 14: 2494.65; 16: 66.51 | [14 empty] | Итого прямые затраты по смете с учетом индексов, в текущих ценах
Накладные расходы |  |  |  | 11: 126588.35 | [14 empty] | Накладные расходы
В том числе, справочно: | [31 empty] | В том числе, справочно:
103% ФОТ (от 11822,5) (Поз. 8, 11-15) |  |  |  | 11: 12177.18 | [15 empty] | 103% ФОТ (от 11822,5) (Поз. 8, 11-15)
192% ФОТ (от 59589,15) (Поз. 1-2) |  |  |  | 11: 114411.17 | [15 empty] | 192% ФОТ (от 59589,15) (Поз. 1-2)
Сметная прибыль |  |  |  | 11: 42846.99 | [14 empty] | Сметная прибыль
В том числе, справочно: | [31 empty] | В том числе, справочно:
60% ФОТ (от 71411,65) (Поз. 8, 11-15, 1-2) |  |  |  | 11: 42846.99 | [15 empty] | 60% ФОТ (от 71411,65) (Поз. 8, 11-15, 1-2)
Итоги по смете: | [30 empty] | Итоги по смете:
Итоги по Строительным работам | [31 empty] | Итоги по Строительным работам
Материалы: | [31 empty] | Материалы:
Итого Поз. 3-7 |  |  |  | 11: 12572.19 | [15 empty] | Итого Поз. 3-7
Всего с учетом "индексы март 24 г(для комм-ких организаций и ИП) ОЗП=40,57; ЭМ=9,75; ЗПМ=40,57; МАТ=9,52" |  |  |  | 11: 119687.25 | [15 empty] | Всего с учетом "индексы март 24 г(для комм-ких организаций и ИП) ОЗП=40,57; ЭМ=9,75; ЗПМ=40,57; МАТ=9,52"
Линии электропередачи: | [31 empty] | Линии электропередачи:
Итого Поз. 8, 11-15 |  |  |  | 11: 986.21; 12: 229.92; 13: 685.12; 14: 61.49; 16: 21.69 | [15 empty] | Итого Поз. 8, 11-15
Всего с учетом "индексы март 24 г(для комм-ких организаций и ИП) ОЗП=40,57; ЭМ=9,75; ЗПМ=40,57; МАТ=9,52" |  |  |  | 11: 16685.31; 12: 9327.85; 13: 6679.92; 14: 2494.65; 16: 21.69 | [15 empty] | Всего с учетом "индексы март 24 г(для комм-ких организаций и ИП) ОЗП=40,57; ЭМ=9,75; ЗПМ=40,57; МАТ=9,52"
Накладные расходы 103% ФОТ (от 11 822,50) |  |  |  | 11: 12177.18 | [15 empty] | Накладные расходы 103% ФОТ (от 11 822,50)
Сметная прибыль 60% ФОТ (от 11 822,50) |  |  |  | 11: 7093.5 | [15 empty] | Сметная прибыль 60% ФОТ (от 11 822,50)
Итого c накладными и см. прибылью |  |  |  | 11: 35955.99; 16: 21.69 | [15 empty] | Итого c накладными и см. прибылью
Итого |  |  |  | 11: 155643.24; 16: 21.69 | [15 empty] | Итого
Итоги по Оборудованию | [31 empty] | Итоги по Оборудованию
Итоги по позициям, введенным в базисных ценах | [31 empty] | Итоги по позициям, введенным в базисных ценах
Оборудование: | [31 empty] | Оборудование:
Итого Поз. 10 |  |  |  | 11: 50.29 | [15 empty] | Итого Поз. 10
Всего с учетом "оборудование 1 кв-л 2024 г (электроэнергетика) МАТ=6,54" |  |  |  | 11: 328.9 | [15 empty] | Всего с учетом "оборудование 1 кв-л 2024 г (электроэнергетика) МАТ=6,54"
Итого |  |  |  | 11: 328.9 | [15 empty] | Итого
Итоги по позициям, введенным в текущих ценах | [31 empty] | Итоги по позициям, введенным в текущих ценах
Оборудование: | [31 empty] | Оборудование:
Итого Поз. 9 |  |  |  | 11: 7845 | [15 empty] | Итого Поз. 9
Итого |  |  |  | 11: 7845 | [15 empty] | Итого
Итого |  |  |  | 11: 8173.9 | [15 empty] | Итого
Итоги по Прочим затратам | [31 empty] | Итоги по Прочим затратам
Ремонт и тех.обслуживание распределительных сетей (ВУЕР): | [31 empty] | Ремонт и тех.обслуживание распределительных сетей (ВУЕР):
Итого Поз. 1-2 |  |  |  | 11: 10375.72; 12: 1523.24; 13: 6959.13; 16: 44.82 | [15 empty] | Итого Поз. 1-2
Всего с учетом "индекс к ВУЕР(1 кв-л 24 г) ОЗП=39,12; ЭМ=5,31; ЗПМ=39,12; МАТ=11,09" |  |  |  | 11: 117539.38; 12: 59589.15; 13: 36952.98; 16: 44.82 | [15 empty] | Всего с учетом "индекс к ВУЕР(1 кв-л 24 г) ОЗП=39,12; ЭМ=5,31; ЗПМ=39,12; МАТ=11,09"
Накладные расходы 192% ФОТ (от 59 589,15) |  |  |  | 11: 114411.17 | [15 empty] | Накладные расходы 192% ФОТ (от 59 589,15)
Сметная прибыль 60% ФОТ (от 59 589,15) |  |  |  | 11: 35753.49 | [15 empty] | Сметная прибыль 60% ФОТ (от 59 589,15)
Итого c накладными и см. прибылью |  |  |  | 11: 267704.04; 16: 44.82 | [15 empty] | Итого c накладными и см. прибылью
Итого |  |  |  | 11: 267704.04; 16: 44.82 | [15 empty] | Итого
Итого |  |  |  | 11: 431521.18; 16: 66.51 | [15 empty] | Итого
В том числе: | [31 empty] | В том числе:
Материалы |  |  |  | 11: 141362.04 | [15 empty] | Материалы
Машины и механизмы |  |  |  | 11: 43632.9 | [15 empty] | Машины и механизмы
ФОТ |  |  |  | 11: 71411.65 | [15 empty] | ФОТ
Оборудование |  |  |  | 11: 8173.9 | [15 empty] | Оборудование
Накладные расходы |  |  |  | 11: 126588.35 | [15 empty] | Накладные расходы
Сметная прибыль |  |  |  | 11: 42846.99 | [15 empty] | Сметная прибыль
Непредвиденные затраты для объектов капитального строительства производственного назначения, линейных объектов(Приказ от 4.08.2020 № 421/пр п.179) 3% |  |  |  | 11: 12945.64 | [15 empty] | Непредвиденные затраты для объектов капитального строительства производственного назначения, линейных объектов(Приказ от 4.08.2020 № 421/пр п.179) 3%
Итого с непредвиденными |  |  |  | 11: 444466.82 | [16 empty] | Итого с непредвиденными
НДС 20% |  |  |  | 11: 88893.36 | [15 empty] | НДС 20%
ВСЕГО по смете |  |  |  | 11: 533360.18; 16: 66.51 | [17 empty] | ВСЕГО по смете
Составил: инженер-сметчик ____________________________ Загуляева Е.А.
[должность, подпись (инициалы, фамилия)]
Проверил: и.о. Начальника ПТО ООО "ОЭСК" ____________________________ Запорожец Г.В.
[должность, подпись (инициалы, фамилия)]

## 19-05-24-ВЛ. КР ВЛ 0,4 кВ СНТ
Приложение к Приложению №2 Договора №88-2024 от 01.01.2025 г.
СОГЛАСОВАНО: | [12 empty] | УТВЕРЖДАЮ:
Генеральный директор | [11 empty] | Генеральный директор
ООО "СибирьЭнерго" | [11 empty] | ООО "ОЭСК" |  |  |  |  | ООО "ОЭСК"
|  | А.Н. Бороноев | [13 empty] | А.А. Фомичев
"____" ________________ 2024 года | [15 empty] | "____" ________________ 2024 года
Выполнение ремонтных работ на объектах электрических сетей ООО "ОЭСК" | [17 empty] | Выполнение ремонтных работ на объектах электрических сетей ООО "ОЭСК"
(наименование стройки)
ЛОКАЛЬНАЯ СМЕТА № 19-05-24/ВЛ
(локальная смета)
на ВЛ 0,4 кВ ТСН СНТ Сосняки , Кемеровская обл., Новокузнецкий район, п.Сосновское(территориально п.Верхний Калтан). Капремонт ВЛ 0,4 кВ (400 м). | [18 empty] | на ВЛ 0,4 кВ ТСН СНТ Сосняки , Кемеровская обл., Новокузнецкий район, п.Сосновское(территориально п.Верхний Калтан). Капремонт ВЛ 0,4 кВ (400 м)., ВЛ 0,4 кВ ТСН СНТ Сосняки , Кемеровская обл., Новокузнецкий район, п.Сосновское(территориально п.Верхний Калтан). Капремонт ВЛ 0,4 кВ (400 м).
(наименование работ и затрат, наименование объекта)
| Основание: | графики капитальных, средних ремонтов оборудовния подстанций и ЛЭП, акт выявленных дефектов №Д150424-9 от 15.04.24 г | [17 empty] | графики капитальных, средних ремонтов оборудовния подстанций и ЛЭП, акт выявленных дефектов №Д150424-9 от 15.04.24 г
| Сметная стоимость |  | 1204218.5 | руб.
| строительных работ |  | 335692.46 | руб.
| прочих |  | 630420.46 | руб.
| оборудования |  | 8173.9 | руб.
| Средства на оплату труда |  | 160932.43 | руб.
| Сметная трудоемкость |  | 135.6 | чел.час
| Трудозатраты механизаторов |  | 81.58 | чел.час
| Составлен(а) в текущих (прогнозных) ценах по состоянию на |  |  | 1 кв-л 2024 г. | [16 empty] | 1 кв-л 2024 г.
№ п/п | Обоснование | Наименование работ и затрат |  | Единица измерения | Кол-во | Стоимость единицы, руб. |  |  |  | Общая стоимость, руб. |  |  |  |  | Т/з осн. раб.на ед. | Т/з осн. раб. Всего
[6 empty] | Всего | В том числе |  |  | Обору- дование | Всего | В том числе
[7 empty] | Осн.З/п | Эк.Маш | З/пМех |  |  | Осн.З/п | Эк.Маш | З/пМех
1 | 2 | 3 |  | 4 | 5 | 6 | 7 | 8 | 9 | 10 | 11 | 12 | 13 | 14 | 15 | 16
Раздел 1. Капремонт ВЛ 0,4 кВ: замена опор 11 шт. | [21 empty] | Раздел 1. Капремонт ВЛ 0,4 кВ: замена опор 11 шт.
1 | ВУЕР_РС-1-11 РЛ1ДР4КЖО | Замена деревянной опоры на железобетонную промежуточную ВЛ напряжением 0,38 кВ |  | 1 опора | 11 | 2087.01 | 299.44 | 1410.14 |  |  | 22957.11 | 3293.84 | 15511.54 |  | 8.07 | 88.77 | [6 empty] | Замена деревянной опоры на железобетонную промежуточную ВЛ напряжением 0,38 кВ
| ТЧ(п.1.17) | районный коэффициент на зарплату ОЗП=30%; ЗПМ=30% | [21 empty] | районный коэффициент на зарплату ОЗП=30%; ЗПМ=30%
| ТЧ ( п.2,3; т.3; п.17) | районный коэффициент на ЭМиМ ЭМ=1,22; ЗПМ=1,22 | [21 empty] | районный коэффициент на ЭМиМ ЭМ=1,22; ЗПМ=1,22
| ТЧ (п.1.15) | Доставка бригады К доставки=8ч/5ч=1,6 ( до объекта 1 ч 30 мин, всего в пути 3ч ) ОЗП=1,6; ЭМ=1,6; ЗПМ=1,6 | [21 empty] | Доставка бригады К доставки=8ч/5ч=1,6 ( до объекта 1 ч 30 мин, всего в пути 3ч ) ОЗП=1,6; ЭМ=1,6; ЗПМ=1,6
| 3.2.10.1 | ИНДЕКС К ПОЗИЦИИ: индекс к ВУЕР(1 кв-л 24 г) ОЗП=39,12; ЭМ=5,31; ЗПМ=39,12; МАТ=11,09 | [22 empty] | ИНДЕКС К ПОЗИЦИИ: индекс к ВУЕР(1 кв-л 24 г) ОЗП=39,12; ЭМ=5,31; ЗПМ=39,12; МАТ=11,09
Итого прямые затраты по разделу в базисных ценах |  |  |  | 11: 22957.11; 12: 3293.84; 13: 15511.54; 16: 88.77 | [9 empty] | Итого прямые затраты по разделу в базисных ценах
Итого прямые затраты по разделу с учетом индексов, в текущих ценах |  |  |  | 11: 257263.99; 12: 128855.02; 13: 82366.28; 16: 88.77 | [9 empty] | Итого прямые затраты по разделу с учетом индексов, в текущих ценах
Накладные расходы |  |  |  | 11: 247401.64 | [9 empty] | Накладные расходы
В том числе, справочно: | [26 empty] | В том числе, справочно:
192% ФОТ (от 128855,02) (Поз. 1) |  |  |  | 11: 247401.64 | [10 empty] | 192% ФОТ (от 128855,02) (Поз. 1)
Сметная прибыль |  |  |  | 11: 77313.01 | [9 empty] | Сметная прибыль
В том числе, справочно: | [26 empty] | В том числе, справочно:
60% ФОТ (от 128855,02) (Поз. 1) |  |  |  | 11: 77313.01 | [10 empty] | 60% ФОТ (от 128855,02) (Поз. 1)
Итоги по разделу 1 Капремонт ВЛ 0,4 кВ: замена опор 11 шт. : | [25 empty] | Итоги по разделу 1 Капремонт ВЛ 0,4 кВ: замена опор 11 шт. :
Ремонт и тех.обслуживание распределительных сетей (ВУЕР): | [26 empty] | Ремонт и тех.обслуживание распределительных сетей (ВУЕР):
Итого Поз. 1 |  |  |  | 11: 22957.11; 12: 3293.84; 13: 15511.54; 16: 88.77 | [10 empty] | Итого Поз. 1
Всего с учетом "индекс к ВУЕР(1 кв-л 24 г) ОЗП=39,12; ЭМ=5,31; ЗПМ=39,12; МАТ=11,09" |  |  |  | 11: 257263.99; 12: 128855.02; 13: 82366.28; 16: 88.77 | [10 empty] | Всего с учетом "индекс к ВУЕР(1 кв-л 24 г) ОЗП=39,12; ЭМ=5,31; ЗПМ=39,12; МАТ=11,09"
Накладные расходы 192% ФОТ (от 128 855,02) |  |  |  | 11: 247401.64 | [10 empty] | Накладные расходы 192% ФОТ (от 128 855,02)
Сметная прибыль 60% ФОТ (от 128 855,02) |  |  |  | 11: 77313.01 | [10 empty] | Сметная прибыль 60% ФОТ (от 128 855,02)
Итого c накладными и см. прибылью |  |  |  | 11: 581978.64; 16: 88.77 | [10 empty] | Итого c накладными и см. прибылью
Итого |  |  |  | 11: 581978.64; 16: 88.77 | [10 empty] | Итого
В том числе: | [26 empty] | В том числе:
Материалы |  |  |  | 11: 46042.69 | [10 empty] | Материалы
Машины и механизмы |  |  |  | 11: 82366.28 | [10 empty] | Машины и механизмы
ФОТ |  |  |  | 11: 128855.02 | [10 empty] | ФОТ
Накладные расходы |  |  |  | 11: 247401.64 | [10 empty] | Накладные расходы
Сметная прибыль |  |  |  | 11: 77313.01 | [10 empty] | Сметная прибыль
Итого по разделу 1 Капремонт ВЛ 0,4 кВ: замена опор 11 шт. |  |  |  | 11: 581978.64; 16: 88.77 | [11 empty] | Итого по разделу 1 Капремонт ВЛ 0,4 кВ: замена опор 11 шт.
Раздел 2. Замена провода АС-35 на СИП-2 3*35+1*50 -400 м | [21 empty] | Раздел 2. Замена провода АС-35 на СИП-2 3*35+1*50 -400 м
2 | ВУЕР_РС-3-2 РЛ1ПР4ЛОО | Замена провода ВЛ напряжением 0,38 кВ при отсутствии переходов при количестве опор на 1 км не более 22 |  | 1 км провода | 0.4 | 3124.49 | 787.76 | 2298.44 |  |  | 1249.8 | 315.1 | 919.38 |  | 27.6 | 11.04 | [6 empty] | Замена провода ВЛ напряжением 0,38 кВ при отсутствии переходов при количестве опор на 1 км не более 22
|  | Объем=400/1000 | [26 empty] | Объем=400/1000
| ТЧ(п.1.17) | районный коэффициент на зарплату ОЗП=30%; ЗПМ=30% | [21 empty] | районный коэффициент на зарплату ОЗП=30%; ЗПМ=30%
| ТЧ ( п.2,3; т.3; п.17) | районный коэффициент на ЭМиМ ЭМ=1,22; ЗПМ=1,22 | [21 empty] | районный коэффициент на ЭМиМ ЭМ=1,22; ЗПМ=1,22
| ТЧ (п.1.15) | Доставка бригады К доставки=8ч/5ч=1,6 ( до объекта 1 ч 30 мин, всего в пути 3ч ) ОЗП=1,6; ЭМ=1,6; ЗПМ=1,6 | [21 empty] | Доставка бригады К доставки=8ч/5ч=1,6 ( до объекта 1 ч 30 мин, всего в пути 3ч ) ОЗП=1,6; ЭМ=1,6; ЗПМ=1,6
| 3.2.10.1 | ИНДЕКС К ПОЗИЦИИ: индекс к ВУЕР(1 кв-л 24 г) ОЗП=39,12; ЭМ=5,31; ЗПМ=39,12; МАТ=11,09 | [22 empty] | ИНДЕКС К ПОЗИЦИИ: индекс к ВУЕР(1 кв-л 24 г) ОЗП=39,12; ЭМ=5,31; ЗПМ=39,12; МАТ=11,09
Итого прямые затраты по разделу в базисных ценах |  |  |  | 11: 1249.8; 12: 315.1; 13: 919.38; 16: 11.04 | [9 empty] | Итого прямые затраты по разделу в базисных ценах
Итого прямые затраты по разделу с учетом индексов, в текущих ценах |  |  |  | 11: 17378.52; 12: 12326.71; 13: 4881.91; 16: 11.04 | [9 empty] | Итого прямые затраты по разделу с учетом индексов, в текущих ценах
Накладные расходы |  |  |  | 11: 23667.28 | [9 empty] | Накладные расходы
В том числе, справочно: | [26 empty] | В том числе, справочно:
192% ФОТ (от 12326,71) (Поз. 2) |  |  |  | 11: 23667.28 | [10 empty] | 192% ФОТ (от 12326,71) (Поз. 2)
Сметная прибыль |  |  |  | 11: 7396.03 | [9 empty] | Сметная прибыль
В том числе, справочно: | [26 empty] | В том числе, справочно:
60% ФОТ (от 12326,71) (Поз. 2) |  |  |  | 11: 7396.03 | [10 empty] | 60% ФОТ (от 12326,71) (Поз. 2)
Итоги по разделу 2 Замена провода АС-35 на СИП-2 3*35+1*50 -400 м : | [25 empty] | Итоги по разделу 2 Замена провода АС-35 на СИП-2 3*35+1*50 -400 м :
Ремонт и тех.обслуживание распределительных сетей (ВУЕР): | [26 empty] | Ремонт и тех.обслуживание распределительных сетей (ВУЕР):
Итого Поз. 2 |  |  |  | 11: 1249.8; 12: 315.1; 13: 919.38; 16: 11.04 | [10 empty] | Итого Поз. 2
Всего с учетом "индекс к ВУЕР(1 кв-л 24 г) ОЗП=39,12; ЭМ=5,31; ЗПМ=39,12; МАТ=11,09" |  |  |  | 11: 17378.52; 12: 12326.71; 13: 4881.91; 16: 11.04 | [10 empty] | Всего с учетом "индекс к ВУЕР(1 кв-л 24 г) ОЗП=39,12; ЭМ=5,31; ЗПМ=39,12; МАТ=11,09"
Накладные расходы 192% ФОТ (от 12 326,71) |  |  |  | 11: 23667.28 | [10 empty] | Накладные расходы 192% ФОТ (от 12 326,71)
Сметная прибыль 60% ФОТ (от 12 326,71) |  |  |  | 11: 7396.03 | [10 empty] | Сметная прибыль 60% ФОТ (от 12 326,71)
Итого c накладными и см. прибылью |  |  |  | 11: 48441.83; 16: 11.04 | [10 empty] | Итого c накладными и см. прибылью
Итого |  |  |  | 11: 48441.83; 16: 11.04 | [10 empty] | Итого
В том числе: | [26 empty] | В том числе:
Материалы |  |  |  | 11: 169.9 | [10 empty] | Материалы
Машины и механизмы |  |  |  | 11: 4881.91 | [10 empty] | Машины и механизмы
ФОТ |  |  |  | 11: 12326.71 | [10 empty] | ФОТ
Накладные расходы |  |  |  | 11: 23667.28 | [10 empty] | Накладные расходы
Сметная прибыль |  |  |  | 11: 7396.03 | [10 empty] | Сметная прибыль
Итого по разделу 2 Замена провода АС-35 на СИП-2 3*35+1*50 -400 м |  |  |  | 11: 48441.83; 16: 11.04 | [11 empty] | Итого по разделу 2 Замена провода АС-35 на СИП-2 3*35+1*50 -400 м
Раздел 3. материалы, неучтенные расценками | [21 empty] | Раздел 3. материалы, неучтенные расценками
3 | ТССЦ-403-1944 Приказ Минстроя России от 28.02.17 №519/пр | Стойка опоры: СВ 95-5-а /бетон В22,5 (М300), объем 0,36 м3, расход арматуры 51,7 кг/ (серия 3.407.1-143 вып. 7) |  | 4: шт.; 5: 11; 6: 1252.8; 11: 13780.8; 15: 0; 16: 0 | [6 empty] | Стойка опоры: СВ 95-5-а /бетон В22,5 (М300), объем 0,36 м3, расход арматуры 51,7 кг/ (серия 3.407.1-143 вып. 7)
| 3.2.2.13 | ИНДЕКС К ПОЗИЦИИ: индексы март 24 г(для комм-ких организаций и ИП) ОЗП=40,57; ЭМ=9,75; ЗПМ=40,57; МАТ=9,52 | [22 empty] | ИНДЕКС К ПОЗИЦИИ: индексы март 24 г(для комм-ких организаций и ИП) ОЗП=40,57; ЭМ=9,75; ЗПМ=40,57; МАТ=9,52
4 | ТССЦ-502-0836 Приказ Минстроя России от 28.02.17 №519/пр | Провода самонесущие изолированные для воздушных линий электропередачи с алюминиевыми жилами марки: СИП-2 3х35+1х50-0,6/1,0 |  | 4: 1000 м; 5: 0.4284; 6: 28295.32; 11: 12121.72; 15: 0; 16: 0 | [6 empty] | Провода самонесущие изолированные для воздушных линий электропередачи с алюминиевыми жилами марки: СИП-2 3х35+1х50-0,6/1,0
|  | Объем=(400*1,05*1,02) / 1000 | [26 empty] | Объем=(400*1,05*1,02) / 1000
| 3.2.2.13 | ИНДЕКС К ПОЗИЦИИ: индексы март 24 г(для комм-ких организаций и ИП) ОЗП=40,57; ЭМ=9,75; ЗПМ=40,57; МАТ=9,52 | [22 empty] | ИНДЕКС К ПОЗИЦИИ: индексы март 24 г(для комм-ких организаций и ИП) ОЗП=40,57; ЭМ=9,75; ЗПМ=40,57; МАТ=9,52
5 | ТССЦ-111-0156 Приказ Минстроя России от 28.02.17 №519/пр | Кронштейн анкерный (СИП), марка CA 1500 |  | 4: шт.; 5: 11; 6: 27.95; 11: 307.45; 15: 0; 16: 0 | [6 empty] | Кронштейн анкерный (СИП), марка CA 1500
| 3.2.2.13 | ИНДЕКС К ПОЗИЦИИ: индексы март 24 г(для комм-ких организаций и ИП) ОЗП=40,57; ЭМ=9,75; ЗПМ=40,57; МАТ=9,52 | [22 empty] | ИНДЕКС К ПОЗИЦИИ: индексы март 24 г(для комм-ких организаций и ИП) ОЗП=40,57; ЭМ=9,75; ЗПМ=40,57; МАТ=9,52
6 | ТССЦ-111-0143 Приказ Минстроя России от 28.02.17 №519/пр | Зажим анкерный (СИП): PA 2000 |  | 4: 100 шт.; 5: 0.11; 6: 8474; 11: 932.14; 15: 0; 16: 0 | [6 empty] | Зажим анкерный (СИП): PA 2000
|  | Объем=11 / 100 | [26 empty] | Объем=11 / 100
| 3.2.2.13 | ИНДЕКС К ПОЗИЦИИ: индексы март 24 г(для комм-ких организаций и ИП) ОЗП=40,57; ЭМ=9,75; ЗПМ=40,57; МАТ=9,52 | [22 empty] | ИНДЕКС К ПОЗИЦИИ: индексы март 24 г(для комм-ких организаций и ИП) ОЗП=40,57; ЭМ=9,75; ЗПМ=40,57; МАТ=9,52
7 | ТССЦ-111-0141 Приказ Минстроя России от 28.02.17 №519/пр | Зажим ответвительный с прокалыванием изоляции (СИП): SL 9.21 |  | 4: 100 шт.; 5: 0.22; 6: 8355; 11: 1838.1; 15: 0; 16: 0 | [6 empty] | Зажим ответвительный с прокалыванием изоляции (СИП): SL 9.21
|  | Объем=(2*11) / 100 | [26 empty] | Объем=(2*11) / 100
| 3.2.2.13 | ИНДЕКС К ПОЗИЦИИ: индексы март 24 г(для комм-ких организаций и ИП) ОЗП=40,57; ЭМ=9,75; ЗПМ=40,57; МАТ=9,52 | [22 empty] | ИНДЕКС К ПОЗИЦИИ: индексы март 24 г(для комм-ких организаций и ИП) ОЗП=40,57; ЭМ=9,75; ЗПМ=40,57; МАТ=9,52
Итого прямые затраты по разделу в базисных ценах |  |  |  | 11: 28980.21 | [9 empty] | Итого прямые затраты по разделу в базисных ценах
Итого прямые затраты по разделу с учетом индексов, в текущих ценах |  |  |  | 11: 275891.6 | [9 empty] | Итого прямые затраты по разделу с учетом индексов, в текущих ценах
Итоги по разделу 3 материалы, неучтенные расценками : | [25 empty] | Итоги по разделу 3 материалы, неучтенные расценками :
Материалы: | [26 empty] | Материалы:
Итого Поз. 3-7 |  |  |  | 11: 28980.21 | [10 empty] | Итого Поз. 3-7
Всего с учетом "индексы март 24 г(для комм-ких организаций и ИП) ОЗП=40,57; ЭМ=9,75; ЗПМ=40,57; МАТ=9,52" |  |  |  | 11: 275891.6 | [10 empty] | Всего с учетом "индексы март 24 г(для комм-ких организаций и ИП) ОЗП=40,57; ЭМ=9,75; ЗПМ=40,57; МАТ=9,52"
Итого |  |  |  | 11: 275891.6 | [10 empty] | Итого
В том числе: | [26 empty] | В том числе:
Материалы |  |  |  | 11: 275891.6 | [10 empty] | Материалы
Итого по разделу 3 материалы, неучтенные расценками |  |  |  | 11: 275891.6 | [11 empty] | Итого по разделу 3 материалы, неучтенные расценками
Раздел 4. Установка ОПН-2 компл. | [21 empty] | Раздел 4. Установка ОПН-2 компл.
8 | ТЕР33-04-030-01 Приказ Минстроя России от 28.02.17 №514/пр | Установка разрядников: с помощью механизмов |  | 1 компл. | 2 | 180.7 | 45.65 | 131.87 | 11.72 |  | 361.4 | 91.3 | 263.74 | 23.44 | 4.29 | 8.58 | [6 empty] | Установка разрядников: с помощью механизмов
|  | Объем=6/3 | [26 empty] | Объем=6/3
| 3.2.2.13 | ИНДЕКС К ПОЗИЦИИ: индексы март 24 г(для комм-ких организаций и ИП) ОЗП=40,57; ЭМ=9,75; ЗПМ=40,57; МАТ=9,52 | [22 empty] | ИНДЕКС К ПОЗИЦИИ: индексы март 24 г(для комм-ких организаций и ИП) ОЗП=40,57; ЭМ=9,75; ЗПМ=40,57; МАТ=9,52
9 О | ТЦ_62.1.05.02_42_4205381072_09.07.2024_02 | ограничитель перенапряжения ОСТ 600/50 |  | 4: шт; 5: 6; 6: 1307.5; 10: 7845; 11: 7845; 15: 0; 16: 0 | [13 empty] | ограничитель перенапряжения ОСТ 600/50
10 О | ТССЦ-204-0003 Приказ Минстроя России от 28.02.17 №519/пр | Горячекатаная арматурная сталь гладкая класса А-I, диаметром: 10 мм |  | 4: т; 5: 0.00868; 6: 5794.34; 10: 50.29; 11: 50.29; 15: 0; 16: 0 | [6 empty] | Горячекатаная арматурная сталь гладкая класса А-I, диаметром: 10 мм
|  | Объем=0,62*7*2/1000 | [26 empty] | Объем=0,62*7*2/1000
| 1.10.5.2 | ИНДЕКС К ПОЗИЦИИ: оборудование 1 кв-л 2024 г (электроэнергетика) МАТ=6,54 | [22 empty] | ИНДЕКС К ПОЗИЦИИ: оборудование 1 кв-л 2024 г (электроэнергетика) МАТ=6,54
Итого прямые затраты по разделу с учетом индексов, в текущих ценах |  |  |  | 11: 14509.96; 12: 3704.04; 13: 2571.47; 14: 950.96; 16: 8.58 | [9 empty] | Итого прямые затраты по разделу с учетом индексов, в текущих ценах
Накладные расходы |  |  |  | 11: 4794.65 | [9 empty] | Накладные расходы
В том числе, справочно: | [26 empty] | В том числе, справочно:
103% ФОТ (от 4655) (Поз. 8) |  |  |  | 11: 4794.65 | [10 empty] | 103% ФОТ (от 4655) (Поз. 8)
Сметная прибыль |  |  |  | 11: 2793 | [9 empty] | Сметная прибыль
В том числе, справочно: | [26 empty] | В том числе, справочно:
60% ФОТ (от 4655) (Поз. 8) |  |  |  | 11: 2793 | [10 empty] | 60% ФОТ (от 4655) (Поз. 8)
Итоги по разделу 4 Установка ОПН-2 компл. : | [25 empty] | Итоги по разделу 4 Установка ОПН-2 компл. :
Итоги по Строительным работам | [26 empty] | Итоги по Строительным работам
Линии электропередачи: | [26 empty] | Линии электропередачи:
Итого Поз. 8 |  |  |  | 11: 361.4; 12: 91.3; 13: 263.74; 14: 23.44; 16: 8.58 | [10 empty] | Итого Поз. 8
Всего с учетом "индексы март 24 г(для комм-ких организаций и ИП) ОЗП=40,57; ЭМ=9,75; ЗПМ=40,57; МАТ=9,52" |  |  |  | 11: 6336.06; 12: 3704.04; 13: 2571.47; 14: 950.96; 16: 8.58 | [10 empty] | Всего с учетом "индексы март 24 г(для комм-ких организаций и ИП) ОЗП=40,57; ЭМ=9,75; ЗПМ=40,57; МАТ=9,52"
Накладные расходы 103% ФОТ (от 4 655,00) |  |  |  | 11: 4794.65 | [10 empty] | Накладные расходы 103% ФОТ (от 4 655,00)
Сметная прибыль 60% ФОТ (от 4 655,00) |  |  |  | 11: 2793 | [10 empty] | Сметная прибыль 60% ФОТ (от 4 655,00)
Итого c накладными и см. прибылью |  |  |  | 11: 13923.71; 16: 8.58 | [10 empty] | Итого c накладными и см. прибылью
Итого |  |  |  | 11: 13923.71; 16: 8.58 | [10 empty] | Итого
Итоги по Оборудованию | [26 empty] | Итоги по Оборудованию
Итоги по позициям, введенным в базисных ценах | [26 empty] | Итоги по позициям, введенным в базисных ценах
Оборудование: | [26 empty] | Оборудование:
Итого Поз. 10 |  |  |  | 11: 50.29 | [10 empty] | Итого Поз. 10
Всего с учетом "оборудование 1 кв-л 2024 г (электроэнергетика) МАТ=6,54" |  |  |  | 11: 328.9 | [10 empty] | Всего с учетом "оборудование 1 кв-л 2024 г (электроэнергетика) МАТ=6,54"
Итого |  |  |  | 11: 328.9 | [10 empty] | Итого
Итоги по позициям, введенным в текущих ценах | [26 empty] | Итоги по позициям, введенным в текущих ценах
Оборудование: | [26 empty] | Оборудование:
Итого Поз. 9 |  |  |  | 11: 7845 | [10 empty] | Итого Поз. 9
Итого |  |  |  | 11: 7845 | [10 empty] | Итого
Итого |  |  |  | 11: 8173.9 | [10 empty] | Итого
Итого |  |  |  | 11: 22097.61; 16: 8.58 | [10 empty] | Итого
В том числе: | [26 empty] | В том числе:
Материалы |  |  |  | 11: 60.55 | [10 empty] | Материалы
Машины и механизмы |  |  |  | 11: 2571.47 | [10 empty] | Машины и механизмы
ФОТ |  |  |  | 11: 4655 | [10 empty] | ФОТ
Оборудование |  |  |  | 11: 8173.9 | [10 empty] | Оборудование
Накладные расходы |  |  |  | 11: 4794.65 | [10 empty] | Накладные расходы
Сметная прибыль |  |  |  | 11: 2793 | [10 empty] | Сметная прибыль
Итого по разделу 4 Установка ОПН-2 компл. |  |  |  | 11: 22097.61; 16: 8.58 | [11 empty] | Итого по разделу 4 Установка ОПН-2 компл.
Раздел 5. Заземление опор | [21 empty] | Раздел 5. Заземление опор
11 | ТЕР33-03-004-02 Приказ Минстроя России от 28.02.17 №514/пр | Забивка вертикальных заземлителей вручную на глубину до 3 м |  | 1 заземлитель | 2 | 39.24 | 6.91 | 3.59 |  |  | 78.48 | 13.82 | 7.18 |  | 0.68 | 1.36 | [6 empty] | Забивка вертикальных заземлителей вручную на глубину до 3 м
| 3.2.2.13 | ИНДЕКС К ПОЗИЦИИ: индексы март 24 г(для комм-ких организаций и ИП) ОЗП=40,57; ЭМ=9,75; ЗПМ=40,57; МАТ=9,52 | [22 empty] | ИНДЕКС К ПОЗИЦИИ: индексы март 24 г(для комм-ких организаций и ИП) ОЗП=40,57; ЭМ=9,75; ЗПМ=40,57; МАТ=9,52
12 | ТССЦ-204-0004 Приказ Минстроя России от 28.02.17 №519/пр | Горячекатаная арматурная сталь гладкая класса А-I, диаметром: 12 мм |  | 4: т; 5: -0.01; 6: 5682.96; 11: -56.83; 15: 0; 16: 0 | [6 empty] | Горячекатаная арматурная сталь гладкая класса А-I, диаметром: 12 мм
| 3.2.2.13 | ИНДЕКС К ПОЗИЦИИ: индексы март 24 г(для комм-ких организаций и ИП) ОЗП=40,57; ЭМ=9,75; ЗПМ=40,57; МАТ=9,52 | [22 empty] | ИНДЕКС К ПОЗИЦИИ: индексы март 24 г(для комм-ких организаций и ИП) ОЗП=40,57; ЭМ=9,75; ЗПМ=40,57; МАТ=9,52
13 | ТССЦ-204-0006 Приказ Минстроя России от 28.02.17 №519/пр | Горячекатаная арматурная сталь гладкая класса А-I, диаметром: 16-18 мм |  | 4: т; 5: 0.01224; 6: 5242.2; 11: 64.16; 15: 0; 16: 0 | [6 empty] | Горячекатаная арматурная сталь гладкая класса А-I, диаметром: 16-18 мм
|  | Объем=2,04*3*2/1000 | [26 empty] | Объем=2,04*3*2/1000
| 3.2.2.13 | ИНДЕКС К ПОЗИЦИИ: индексы март 24 г(для комм-ких организаций и ИП) ОЗП=40,57; ЭМ=9,75; ЗПМ=40,57; МАТ=9,52 | [22 empty] | ИНДЕКС К ПОЗИЦИИ: индексы март 24 г(для комм-ких организаций и ИП) ОЗП=40,57; ЭМ=9,75; ЗПМ=40,57; МАТ=9,52
Итого прямые затраты по разделу в базисных ценах |  |  |  | 11: 85.81; 12: 13.82; 13: 7.18; 16: 1.36 | [9 empty] | Итого прямые затраты по разделу в базисных ценах
Итого прямые затраты по разделу с учетом индексов, в текущих ценах |  |  |  | 11: 1247.68; 12: 560.68; 13: 70.01; 16: 1.36 | [9 empty] | Итого прямые затраты по разделу с учетом индексов, в текущих ценах
Накладные расходы |  |  |  | 11: 577.5 | [9 empty] | Накладные расходы
В том числе, справочно: | [26 empty] | В том числе, справочно:
103% ФОТ (от 560,68) (Поз. 11-13) |  |  |  | 11: 577.5 | [10 empty] | 103% ФОТ (от 560,68) (Поз. 11-13)
Сметная прибыль |  |  |  | 11: 336.41 | [9 empty] | Сметная прибыль
В том числе, справочно: | [26 empty] | В том числе, справочно:
60% ФОТ (от 560,68) (Поз. 11-13) |  |  |  | 11: 336.41 | [10 empty] | 60% ФОТ (от 560,68) (Поз. 11-13)
Итоги по разделу 5 Заземление опор : | [25 empty] | Итоги по разделу 5 Заземление опор :
Линии электропередачи: | [26 empty] | Линии электропередачи:
Итого Поз. 11-13 |  |  |  | 11: 85.81; 12: 13.82; 13: 7.18; 16: 1.36 | [10 empty] | Итого Поз. 11-13
Всего с учетом "индексы март 24 г(для комм-ких организаций и ИП) ОЗП=40,57; ЭМ=9,75; ЗПМ=40,57; МАТ=9,52" |  |  |  | 11: 1247.68; 12: 560.68; 13: 70.01; 16: 1.36 | [10 empty] | Всего с учетом "индексы март 24 г(для комм-ких организаций и ИП) ОЗП=40,57; ЭМ=9,75; ЗПМ=40,57; МАТ=9,52"
Накладные расходы 103% ФОТ (от 560,68) |  |  |  | 11: 577.5 | [10 empty] | Накладные расходы 103% ФОТ (от 560,68)
Сметная прибыль 60% ФОТ (от 560,68) |  |  |  | 11: 336.41 | [10 empty] | Сметная прибыль 60% ФОТ (от 560,68)
Итого c накладными и см. прибылью |  |  |  | 11: 2161.59; 16: 1.36 | [10 empty] | Итого c накладными и см. прибылью
Итого |  |  |  | 11: 2161.59; 16: 1.36 | [10 empty] | Итого
В том числе: | [26 empty] | В том числе:
Материалы |  |  |  | 11: 616.99 | [10 empty] | Материалы
Машины и механизмы |  |  |  | 11: 70.01 | [10 empty] | Машины и механизмы
ФОТ |  |  |  | 11: 560.68 | [10 empty] | ФОТ
Накладные расходы |  |  |  | 11: 577.5 | [10 empty] | Накладные расходы
Сметная прибыль |  |  |  | 11: 336.41 | [10 empty] | Сметная прибыль
Итого по разделу 5 Заземление опор |  |  |  | 11: 2161.59; 16: 1.36 | [11 empty] | Итого по разделу 5 Заземление опор
Раздел 6. переключение Потребителей (материалы Потребителей) | [21 empty] | Раздел 6. переключение Потребителей (материалы Потребителей)
14 | ТЕР33-04-041-01 Приказ Минстроя России от 28.02.17 №514/пр | Снятие ответвлений ВЛ 0,38 кВ к зданиям при количестве проводов в ответвлении: 1 |  | 1 ответвление | 11 | 9.68 | 5.99 | 3.69 |  |  | 106.48 | 65.89 | 40.59 |  | 0.61 | 6.71 | [6 empty] | Снятие ответвлений ВЛ 0,38 кВ к зданиям при количестве проводов в ответвлении: 1
| 3.2.2.13 | ИНДЕКС К ПОЗИЦИИ: индексы март 24 г(для комм-ких организаций и ИП) ОЗП=40,57; ЭМ=9,75; ЗПМ=40,57; МАТ=9,52 | [22 empty] | ИНДЕКС К ПОЗИЦИИ: индексы март 24 г(для комм-ких организаций и ИП) ОЗП=40,57; ЭМ=9,75; ЗПМ=40,57; МАТ=9,52
15 | ТЕР33-04-013-01 Приказ Минстроя России от 28.02.17 №514/пр | Устройство ответвлений от ВЛ 0,38 кВ к зданиям: с помощью механизмов при количестве проводов в ответвлении 1 |  | 1 ответвление | 11 | 98.12 | 18.97 | 79.15 | 7.61 |  | 1079.32 | 208.67 | 870.65 | 83.71 | 1.74 | 19.14 | [6 empty] | Устройство ответвлений от ВЛ 0,38 кВ к зданиям: с помощью механизмов при количестве проводов в ответвлении 1
| 3.2.2.13 | ИНДЕКС К ПОЗИЦИИ: индексы март 24 г(для комм-ких организаций и ИП) ОЗП=40,57; ЭМ=9,75; ЗПМ=40,57; МАТ=9,52 | [22 empty] | ИНДЕКС К ПОЗИЦИИ: индексы март 24 г(для комм-ких организаций и ИП) ОЗП=40,57; ЭМ=9,75; ЗПМ=40,57; МАТ=9,52
Итого прямые затраты по разделу в базисных ценах |  |  |  | 11: 1185.8; 12: 274.56; 13: 911.24; 14: 83.71; 16: 25.85 | [9 empty] | Итого прямые затраты по разделу в базисных ценах
Итого прямые затраты по разделу с учетом индексов, в текущих ценах |  |  |  | 11: 20023.49; 12: 11138.9; 13: 8884.59; 14: 3396.11; 16: 25.85 | [9 empty] | Итого прямые затраты по разделу с учетом индексов, в текущих ценах
Накладные расходы |  |  |  | 11: 14971.06 | [9 empty] | Накладные расходы
В том числе, справочно: | [26 empty] | В том числе, справочно:
103% ФОТ (от 14535,01) (Поз. 14-15) |  |  |  | 11: 14971.06 | [10 empty] | 103% ФОТ (от 14535,01) (Поз. 14-15)
Сметная прибыль |  |  |  | 11: 8721.01 | [9 empty] | Сметная прибыль
В том числе, справочно: | [26 empty] | В том числе, справочно:
60% ФОТ (от 14535,01) (Поз. 14-15) |  |  |  | 11: 8721.01 | [10 empty] | 60% ФОТ (от 14535,01) (Поз. 14-15)
Итоги по разделу 6 переключение Потребителей (материалы Потребителей) : | [25 empty] | Итоги по разделу 6 переключение Потребителей (материалы Потребителей) :
Линии электропередачи: | [26 empty] | Линии электропередачи:
Итого Поз. 14-15 |  |  |  | 11: 1185.8; 12: 274.56; 13: 911.24; 14: 83.71; 16: 25.85 | [10 empty] | Итого Поз. 14-15
Всего с учетом "индексы март 24 г(для комм-ких организаций и ИП) ОЗП=40,57; ЭМ=9,75; ЗПМ=40,57; МАТ=9,52" |  |  |  | 11: 20023.49; 12: 11138.9; 13: 8884.59; 14: 3396.11; 16: 25.85 | [10 empty] | Всего с учетом "индексы март 24 г(для комм-ких организаций и ИП) ОЗП=40,57; ЭМ=9,75; ЗПМ=40,57; МАТ=9,52"
Накладные расходы 103% ФОТ (от 14 535,01) |  |  |  | 11: 14971.06 | [10 empty] | Накладные расходы 103% ФОТ (от 14 535,01)
Сметная прибыль 60% ФОТ (от 14 535,01) |  |  |  | 11: 8721.01 | [10 empty] | Сметная прибыль 60% ФОТ (от 14 535,01)
Итого c накладными и см. прибылью |  |  |  | 11: 43715.56; 16: 25.85 | [10 empty] | Итого c накладными и см. прибылью
Итого |  |  |  | 11: 43715.56; 16: 25.85 | [10 empty] | Итого
В том числе: | [26 empty] | В том числе:
Машины и механизмы |  |  |  | 11: 8884.59 | [10 empty] | Машины и механизмы
ФОТ |  |  |  | 11: 14535.01 | [10 empty] | ФОТ
Накладные расходы |  |  |  | 11: 14971.06 | [10 empty] | Накладные расходы
Сметная прибыль |  |  |  | 11: 8721.01 | [10 empty] | Сметная прибыль
Итого по разделу 6 переключение Потребителей (материалы Потребителей) |  |  |  | 11: 43715.56; 16: 25.85 | [11 empty] | Итого по разделу 6 переключение Потребителей (материалы Потребителей)
Итого прямые затраты по смете с учетом индексов, в текущих ценах |  |  |  | 11: 586315.22; 12: 156585.35; 13: 98774.25; 14: 4347.08; 16: 135.6 | [14 empty] | Итого прямые затраты по смете с учетом индексов, в текущих ценах
Накладные расходы |  |  |  | 11: 291412.14 | [14 empty] | Накладные расходы
В том числе, справочно: | [31 empty] | В том числе, справочно:
103% ФОТ (от 19750,7) (Поз. 8, 11-15) |  |  |  | 11: 20343.22 | [15 empty] | 103% ФОТ (от 19750,7) (Поз. 8, 11-15)
192% ФОТ (от 141181,73) (Поз. 1-2) |  |  |  | 11: 271068.92 | [15 empty] | 192% ФОТ (от 141181,73) (Поз. 1-2)
Сметная прибыль |  |  |  | 11: 96559.46 | [14 empty] | Сметная прибыль
В том числе, справочно: | [31 empty] | В том числе, справочно:
60% ФОТ (от 160932,43) (Поз. 8, 11-15, 1-2) |  |  |  | 11: 96559.46 | [15 empty] | 60% ФОТ (от 160932,43) (Поз. 8, 11-15, 1-2)
Итоги по смете: | [30 empty] | Итоги по смете:
Итоги по Строительным работам | [31 empty] | Итоги по Строительным работам
Материалы: | [31 empty] | Материалы:
Итого Поз. 3-7 |  |  |  | 11: 28980.21 | [15 empty] | Итого Поз. 3-7
Всего с учетом "индексы март 24 г(для комм-ких организаций и ИП) ОЗП=40,57; ЭМ=9,75; ЗПМ=40,57; МАТ=9,52" |  |  |  | 11: 275891.6 | [15 empty] | Всего с учетом "индексы март 24 г(для комм-ких организаций и ИП) ОЗП=40,57; ЭМ=9,75; ЗПМ=40,57; МАТ=9,52"
Линии электропередачи: | [31 empty] | Линии электропередачи:
Итого Поз. 8, 11-15 |  |  |  | 11: 1633.01; 12: 379.68; 13: 1182.16; 14: 107.15; 16: 35.79 | [15 empty] | Итого Поз. 8, 11-15
Всего с учетом "индексы март 24 г(для комм-ких организаций и ИП) ОЗП=40,57; ЭМ=9,75; ЗПМ=40,57; МАТ=9,52" |  |  |  | 11: 27607.22; 12: 15403.62; 13: 11526.06; 14: 4347.08; 16: 35.79 | [15 empty] | Всего с учетом "индексы март 24 г(для комм-ких организаций и ИП) ОЗП=40,57; ЭМ=9,75; ЗПМ=40,57; МАТ=9,52"
Накладные расходы 103% ФОТ (от 19 750,70) |  |  |  | 11: 20343.22 | [15 empty] | Накладные расходы 103% ФОТ (от 19 750,70)
Сметная прибыль 60% ФОТ (от 19 750,70) |  |  |  | 11: 11850.42 | [15 empty] | Сметная прибыль 60% ФОТ (от 19 750,70)
Итого c накладными и см. прибылью |  |  |  | 11: 59800.86; 16: 35.79 | [15 empty] | Итого c накладными и см. прибылью
Итого |  |  |  | 11: 335692.46; 16: 35.79 | [15 empty] | Итого
Итоги по Оборудованию | [31 empty] | Итоги по Оборудованию
Итоги по позициям, введенным в базисных ценах | [31 empty] | Итоги по позициям, введенным в базисных ценах
Оборудование: | [31 empty] | Оборудование:
Итого Поз. 10 |  |  |  | 11: 50.29 | [15 empty] | Итого Поз. 10
Всего с учетом "оборудование 1 кв-л 2024 г (электроэнергетика) МАТ=6,54" |  |  |  | 11: 328.9 | [15 empty] | Всего с учетом "оборудование 1 кв-л 2024 г (электроэнергетика) МАТ=6,54"
Итого |  |  |  | 11: 328.9 | [15 empty] | Итого
Итоги по позициям, введенным в текущих ценах | [31 empty] | Итоги по позициям, введенным в текущих ценах
Оборудование: | [31 empty] | Оборудование:
Итого Поз. 9 |  |  |  | 11: 7845 | [15 empty] | Итого Поз. 9
Итого |  |  |  | 11: 7845 | [15 empty] | Итого
Итого |  |  |  | 11: 8173.9 | [15 empty] | Итого
Итоги по Прочим затратам | [31 empty] | Итоги по Прочим затратам
Ремонт и тех.обслуживание распределительных сетей (ВУЕР): | [31 empty] | Ремонт и тех.обслуживание распределительных сетей (ВУЕР):
Итого Поз. 1-2 |  |  |  | 11: 24206.91; 12: 3608.94; 13: 16430.92; 16: 99.81 | [15 empty] | Итого Поз. 1-2
Всего с учетом "индекс к ВУЕР(1 кв-л 24 г) ОЗП=39,12; ЭМ=5,31; ЗПМ=39,12; МАТ=11,09" |  |  |  | 11: 274642.5; 12: 141181.73; 13: 87248.19; 16: 99.81 | [15 empty] | Всего с учетом "индекс к ВУЕР(1 кв-л 24 г) ОЗП=39,12; ЭМ=5,31; ЗПМ=39,12; МАТ=11,09"
Накладные расходы 192% ФОТ (от 141 181,73) |  |  |  | 11: 271068.92 | [15 empty] | Накладные расходы 192% ФОТ (от 141 181,73)
Сметная прибыль 60% ФОТ (от 141 181,73) |  |  |  | 11: 84709.04 | [15 empty] | Сметная прибыль 60% ФОТ (от 141 181,73)
Итого c накладными и см. прибылью |  |  |  | 11: 630420.46; 16: 99.81 | [15 empty] | Итого c накладными и см. прибылью
Итого |  |  |  | 11: 630420.46; 16: 99.81 | [15 empty] | Итого
Итого |  |  |  | 11: 974286.82; 16: 135.6 | [15 empty] | Итого
В том числе: | [31 empty] | В том числе:
Материалы |  |  |  | 11: 322781.72 | [15 empty] | Материалы
Машины и механизмы |  |  |  | 11: 98774.25 | [15 empty] | Машины и механизмы
ФОТ |  |  |  | 11: 160932.43 | [15 empty] | ФОТ
Оборудование |  |  |  | 11: 8173.9 | [15 empty] | Оборудование
Накладные расходы |  |  |  | 11: 291412.14 | [15 empty] | Накладные расходы
Сметная прибыль |  |  |  | 11: 96559.46 | [15 empty] | Сметная прибыль
Непредвиденные затраты для объектов капитального строительства производственного назначения, линейных объектов(Приказ от 4.08.2020 № 421/пр п.179) 3% |  |  |  | 11: 29228.6 | [15 empty] | Непредвиденные затраты для объектов капитального строительства производственного назначения, линейных объектов(Приказ от 4.08.2020 № 421/пр п.179) 3%
Итого с непредвиденными |  |  |  | 11: 1003515.42 | [16 empty] | Итого с непредвиденными
НДС 20% |  |  |  | 11: 200703.08 | [15 empty] | НДС 20%
ВСЕГО по смете |  |  |  | 11: 1204218.5; 16: 135.6 | [17 empty] | ВСЕГО по смете
Составил: инженер-сметчик ____________________________ Загуляева Е.А.
[должность, подпись (инициалы, фамилия)]
Проверил: и.о. Начальника ПТО ООО "ОЭСК" ____________________________ Запорожец Г.В.
[должность, подпись (инициалы, фамилия)]

## 20-05-24-ОБ. КР КТП- 1 СНТ Раду
Приложение к Приложению №2 Договора №88-2024 от 01.01.2025 г.
СОГЛАСОВАНО: | [12 empty] | УТВЕРЖДАЮ:
Генеральный директор | [11 empty] | Генеральный директор
ООО "СибирьЭнерго" | [11 empty] | ООО "ОЭСК" |  |  |  |  | ООО "ОЭСК"
|  | А.Н. Бороноев | [13 empty] | А.А. Фомичев
"____" ________________ 2024 года | [15 empty] | "____" ________________ 2024 года
Выполнение ремонтных работ на объектах электрических сетей ООО "ОЭСК" | [17 empty] | Выполнение ремонтных работ на объектах электрических сетей ООО "ОЭСК"
(наименование стройки)
ЛОКАЛЬНАЯ СМЕТА № 20-05-24/ОБ
(локальная смета)
на Трансформаторная подстанция КТП-1 СНТ "Радуга" 6/0,4 кВ : Кемеровская обл., СНТ "Радуга" . Капремонт оборудования . | [18 empty] | на Трансформаторная подстанция КТП-1 СНТ "Радуга" 6/0,4 кВ : Кемеровская обл., СНТ "Радуга" . Капремонт оборудования ., Трансформаторная подстанция КТП-1 СНТ "Радуга" 6/0,4 кВ : Кемеровская обл., СНТ "Радуга" . Капремонт оборудования .
(наименование работ и затрат, наименование объекта)
| Основание: | графики капитальных, средних ремонтов оборудовния подстанций и ЛЭП, акт выявленных дефектов №Д150424-20 от 15.04.24 г | [17 empty] | графики капитальных, средних ремонтов оборудовния подстанций и ЛЭП, акт выявленных дефектов №Д150424-20 от 15.04.24 г
| Сметная стоимость |  | 363290.18 | руб.
| строительных работ |  | 2573.25 | руб.
| монтажных работ |  | 5339 | руб.
| прочих |  | 279045.13 | руб.
| оборудования |  | 15784.44 | руб.
| Средства на оплату труда |  | 56517.54 | руб.
| Сметная трудоемкость |  | 70.25 | чел.час
| Трудозатраты механизаторов |  | 15.51 | чел.час
| Составлен(а) в текущих (прогнозных) ценах по состоянию на |  |  | 1 кв-л 2024 г. | [16 empty] | 1 кв-л 2024 г.
№ п/п | Обоснование | Наименование работ и затрат |  | Единица измерения | Кол-во | Стоимость единицы, руб. |  |  |  | Общая стоимость, руб. |  |  |  |  | Т/з осн. раб.на ед. | Т/з осн. раб. Всего
[6 empty] | Всего | В том числе |  |  | Обору- дование | Всего | В том числе
[7 empty] | Осн.З/п | Эк.Маш | З/пМех |  |  | Осн.З/п | Эк.Маш | З/пМех
1 | 2 | 3 |  | 4 | 5 | 6 | 7 | 8 | 9 | 10 | 11 | 12 | 13 | 14 | 15 | 16
Раздел 1. Капремонт оборудования : трансформатора Т-1 ТМ 250 кВА -1 шт | [21 empty] | Раздел 1. Капремонт оборудования : трансформатора Т-1 ТМ 250 кВА -1 шт
1 | ВУЕР_ТР-2-1-1-2 ТР2ТР0О11 | Капитальный ремонт силового масляного трансформатора 6-10 кВ без смены обмоток, переключаемого без возбуждения, 250 кВ·А |  | 1 трансформатор | 1 | 1934.89 | 455.68 | 386.09 |  |  | 1934.89 | 455.68 | 386.09 |  | 29.9 | 29.9 | [6 empty] | Капитальный ремонт силового масляного трансформатора 6-10 кВ без смены обмоток, переключаемого без возбуждения, 250 кВ·А
|  | 1 648,95 = 2 637,92 - 86,6 x 11,42 | [21 empty] | 1 648,95 = 2 637,92 - 86,6 x 11,42
| ТЧ сборн, п.1.14 | районный коэфф на з/пл осн раб и мех-ров ОЗП=30%; ЗПМ=30% | [22 empty] | районный коэфф на з/пл осн раб и мех-ров ОЗП=30%; ЗПМ=30%
| ТЧ сборн, п.1.13 | Доставка рабочих(40 мин до МТП-041 , всего 1 ч 20 мин -1,33 часа) К=8ч/6,67 ч К=1,2 ОЗП=1,2; ЭМ=1,2 к расх.; ЗПМ=1,2 | [22 empty] | Доставка рабочих(40 мин до МТП-041 , всего 1 ч 20 мин -1,33 часа) К=8ч/6,67 ч К=1,2 ОЗП=1,2; ЭМ=1,2 к расх.; ЗПМ=1,2
| ТЧ сборн п.2.3 т.3 | Территориальный К к ЭМиМ(Кузбассэнерго,17 терр р-н) ЭМ=1,22; ЗПМ=1,22 | [22 empty] | Территориальный К к ЭМиМ(Кузбассэнерго,17 терр р-н) ЭМ=1,22; ЗПМ=1,22
| 3.2.10.1 | ИНДЕКС К ПОЗИЦИИ: Индекс к ВУЕР( 1 кв-л 24 г(42)) ОЗП=39,12; ЭМ=5,31; ЗПМ=39,12; МАТ=11,09 | [23 empty] | ИНДЕКС К ПОЗИЦИИ: Индекс к ВУЕР( 1 кв-л 24 г(42)) ОЗП=39,12; ЭМ=5,31; ЗПМ=39,12; МАТ=11,09
Уд | 10168 | Масло трансформаторное |  | 4: кг; 5: 86,6 86,6; 6: 11.42; 11: 988.97 | [10 empty] | Масло трансформаторное
2 | ВУЕР_РС-9-18 ТП0ЭЭ9ТС0 | Отбор пробы масла из силового трансформатора |  | 1 проба | 1 | 37.01 | 9 | 27.83 |  |  | 37.01 | 9 | 27.83 |  | 0.4 | 0.4 | [6 empty] | Отбор пробы масла из силового трансформатора
| ТЧ сборн, п.1.14 | районный коэфф на з/пл осн раб и мех-ров ОЗП=30%; ЗПМ=30% | [22 empty] | районный коэфф на з/пл осн раб и мех-ров ОЗП=30%; ЗПМ=30%
| ТЧ сборн, п.1.13 | Доставка рабочих(40 мин до МТП-041 , всего 1 ч 20 мин -1,33 часа) К=8ч/6,67 ч К=1,2 ОЗП=1,2; ЭМ=1,2 к расх.; ЗПМ=1,2 | [22 empty] | Доставка рабочих(40 мин до МТП-041 , всего 1 ч 20 мин -1,33 часа) К=8ч/6,67 ч К=1,2 ОЗП=1,2; ЭМ=1,2 к расх.; ЗПМ=1,2
| ТЧ сборн п.2.3 т.3 | Территориальный К к ЭМиМ(Кузбассэнерго,17 терр р-н) ЭМ=1,22; ЗПМ=1,22 | [22 empty] | Территориальный К к ЭМиМ(Кузбассэнерго,17 терр р-н) ЭМ=1,22; ЗПМ=1,22
| 3.2.10.1 | ИНДЕКС К ПОЗИЦИИ: Индекс к ВУЕР( 1 кв-л 24 г(42)) ОЗП=39,12; ЭМ=5,31; ЗПМ=39,12; МАТ=11,09 | [23 empty] | ИНДЕКС К ПОЗИЦИИ: Индекс к ВУЕР( 1 кв-л 24 г(42)) ОЗП=39,12; ЭМ=5,31; ЗПМ=39,12; МАТ=11,09
3 | ВУЕР_ТР-17-5 ТР0ОЗ1МОО прим | Заливка трансформаторного масла в бак (замена трансформаторного масла) |  | 1 т | 0.284 | 43.82 | 43.82 |  |  |  | 12.44 | 12.44 |  |  | 2.9 | 0.82 | [6 empty] | Заливка трансформаторного масла в бак (замена трансформаторного масла)
|  | Объем=284/1000 | [25 empty] | Объем=284/1000
|  | 28,09 = 11 448,09 - 1000 x 11,42 | [21 empty] | 28,09 = 11 448,09 - 1000 x 11,42
| ТЧ сборн, п.1.14 | районный коэфф на з/пл осн раб и мех-ров ОЗП=30%; ЗПМ=30% | [22 empty] | районный коэфф на з/пл осн раб и мех-ров ОЗП=30%; ЗПМ=30%
| ТЧ сборн, п.1.13 | Доставка рабочих(40 мин до МТП-041 , всего 1 ч 20 мин -1,33 часа) К=8ч/6,67 ч К=1,2 ОЗП=1,2; ЭМ=1,2 к расх.; ЗПМ=1,2 | [22 empty] | Доставка рабочих(40 мин до МТП-041 , всего 1 ч 20 мин -1,33 часа) К=8ч/6,67 ч К=1,2 ОЗП=1,2; ЭМ=1,2 к расх.; ЗПМ=1,2
| 3.2.10.1 | ИНДЕКС К ПОЗИЦИИ: Индекс к ВУЕР( 1 кв-л 24 г(42)) ОЗП=39,12; ЭМ=5,31; ЗПМ=39,12; МАТ=11,09 | [23 empty] | ИНДЕКС К ПОЗИЦИИ: Индекс к ВУЕР( 1 кв-л 24 г(42)) ОЗП=39,12; ЭМ=5,31; ЗПМ=39,12; МАТ=11,09
Уд | 10168 | Масло трансформаторное |  | 4: кг; 5: 1000 284; 6: 11.42; 11: 3243.28 | [10 empty] | Масло трансформаторное
4 | КСР-01.3.04.06-0003_42_4205125520_11.07.24_02, цена Поставщика ООО "Стандарт-Ойл" | Роснефть ГК(216,5 л-175кг) Масло трансформаторное(для замены в Т-1) |  | 4: кг; 5: 284; 6: 191.89; 11: 54496.76; 15: 0; 16: 0 | [12 empty] | Роснефть ГК(216,5 л-175кг) Масло трансформаторное(для замены в Т-1)
| Приказ от 04.08.2020 № 421/пр п.92а | Заготовительно-складские расходы для материальных ресурсов (за исключением металлических конструкций) - 2% ПЗ=2% (ОЗП=2%; ЭМ=2%; МАТ=2%) | [22 empty] | Заготовительно-складские расходы для материальных ресурсов (за исключением металлических конструкций) - 2% ПЗ=2% (ОЗП=2%; ЭМ=2%; МАТ=2%)
| МЭР 2024 | с учетом инфляции на 2024 г МАТ=1,053 | [22 empty] | с учетом инфляции на 2024 г МАТ=1,053
| МЭР 2025 | с учетом инфляции на 2025 г МАТ=1,048 | [22 empty] | с учетом инфляции на 2025 г МАТ=1,048
5 | ВУЕР_ИО-010101к | Испытания силовых трехфазных двухобмоточных трансформаторов напряжением 3-20 кВ при капитальном ремонте |  | 1 трансформатор | 1 | 2703.73 | 659.52 | 2044.21 |  |  | 2703.73 | 659.52 | 2044.21 |  | 24 | 24 | [6 empty] | Испытания силовых трехфазных двухобмоточных трансформаторов напряжением 3-20 кВ при капитальном ремонте
| ТЧ сборн, п.1.14 | районный коэфф на з/пл осн раб и мех-ров ОЗП=30%; ЗПМ=30% | [22 empty] | районный коэфф на з/пл осн раб и мех-ров ОЗП=30%; ЗПМ=30%
| ТЧ сборн, п.1.13 | Доставка рабочих(40 мин до МТП-041 , всего 1 ч 20 мин -1,33 часа) К=8ч/6,67 ч К=1,2 ОЗП=1,2; ЭМ=1,2 к расх.; ЗПМ=1,2 | [22 empty] | Доставка рабочих(40 мин до МТП-041 , всего 1 ч 20 мин -1,33 часа) К=8ч/6,67 ч К=1,2 ОЗП=1,2; ЭМ=1,2 к расх.; ЗПМ=1,2
| ТЧ сборн п.2.3 т.3 | Территориальный К к ЭМиМ(Кузбассэнерго,17 терр р-н) ЭМ=1,22; ЗПМ=1,22 | [22 empty] | Территориальный К к ЭМиМ(Кузбассэнерго,17 терр р-н) ЭМ=1,22; ЗПМ=1,22
| 3.2.10.1 | ИНДЕКС К ПОЗИЦИИ: Индекс к ВУЕР( 1 кв-л 24 г(42)) ОЗП=39,12; ЭМ=5,31; ЗПМ=39,12; МАТ=11,09 | [23 empty] | ИНДЕКС К ПОЗИЦИИ: Индекс к ВУЕР( 1 кв-л 24 г(42)) ОЗП=39,12; ЭМ=5,31; ЗПМ=39,12; МАТ=11,09
6 | ВУЕР_Д_ПС-5-21-3 | Сокращенный анализ масла |  | 1 проба | 1 | 220.37 | 220.37 |  |  |  | 220.37 | 220.37 |  |  | 10.3 | 10.3 | [6 empty] | Сокращенный анализ масла
| ТЧ сборн, п.1.14 | районный коэфф на з/пл осн раб и мех-ров ОЗП=30%; ЗПМ=30% | [22 empty] | районный коэфф на з/пл осн раб и мех-ров ОЗП=30%; ЗПМ=30%
| ТЧ сборн, п.1.13 | Доставка рабочих(40 мин до МТП-041 , всего 1 ч 20 мин -1,33 часа) К=8ч/6,67 ч К=1,2 ОЗП=1,2; ЭМ=1,2 к расх.; ЗПМ=1,2 | [22 empty] | Доставка рабочих(40 мин до МТП-041 , всего 1 ч 20 мин -1,33 часа) К=8ч/6,67 ч К=1,2 ОЗП=1,2; ЭМ=1,2 к расх.; ЗПМ=1,2
| 3.2.10.1 | ИНДЕКС К ПОЗИЦИИ: Индекс к ВУЕР( 1 кв-л 24 г(42)) ОЗП=39,12; ЭМ=5,31; ЗПМ=39,12; МАТ=11,09 | [23 empty] | ИНДЕКС К ПОЗИЦИИ: Индекс к ВУЕР( 1 кв-л 24 г(42)) ОЗП=39,12; ЭМ=5,31; ЗПМ=39,12; МАТ=11,09
Итого прямые затраты по разделу с учетом индексов, в текущих ценах |  |  |  | 11: 132760.36; 12: 53086.22; 13: 13052.68; 16: 65.42 | [13 empty] | Итого прямые затраты по разделу с учетом индексов, в текущих ценах
Накладные расходы |  |  |  | 11: 103102.23 | [13 empty] | Накладные расходы
В том числе, справочно: | [30 empty] | В том числе, справочно:
182% ФОТ (от 26933,72) (Поз. 1, 3, 6) |  |  |  | 11: 49019.37 | [14 empty] | 182% ФОТ (от 26933,72) (Поз. 1, 3, 6)
192% ФОТ (от 352,08) (Поз. 2) |  |  |  | 11: 675.99 | [14 empty] | 192% ФОТ (от 352,08) (Поз. 2)
207% ФОТ (от 25800,42) (Поз. 5) |  |  |  | 11: 53406.87 | [14 empty] | 207% ФОТ (от 25800,42) (Поз. 5)
Сметная прибыль |  |  |  | 11: 32767.37 | [13 empty] | Сметная прибыль
В том числе, справочно: | [30 empty] | В том числе, справочно:
60% ФОТ (от 34773,37) (Поз. 2, 5-6) |  |  |  | 11: 20864.02 | [14 empty] | 60% ФОТ (от 34773,37) (Поз. 2, 5-6)
65% ФОТ (от 18312,85) (Поз. 1, 3) |  |  |  | 11: 11903.35 | [14 empty] | 65% ФОТ (от 18312,85) (Поз. 1, 3)
Итоги по разделу 1 Капремонт оборудования : трансформатора Т-1 ТМ 250 кВА -1 шт : | [29 empty] | Итоги по разделу 1 Капремонт оборудования : трансформатора Т-1 ТМ 250 кВА -1 шт :
Итоги по позициям, введенным в базисных ценах | [30 empty] | Итоги по позициям, введенным в базисных ценах
Ремонт силовых трансформаторов, шунтирующих реакторов, измерительных трансформаторов (ВЕПР): | [30 empty] | Ремонт силовых трансформаторов, шунтирующих реакторов, измерительных трансформаторов (ВЕПР):
Итого Поз. 1, 3 |  |  |  | 11: 1947.33; 12: 468.12; 13: 386.09; 16: 30.72 | [14 empty] | Итого Поз. 1, 3
Всего с учетом "Индекс к ВУЕР( 1 кв-л 24 г(42)) ОЗП=39,12; ЭМ=5,31; ЗПМ=39,12; МАТ=11,09" |  |  |  | 11: 32485.69; 12: 18312.85; 13: 2050.14; 16: 30.72 | [14 empty] | Всего с учетом "Индекс к ВУЕР( 1 кв-л 24 г(42)) ОЗП=39,12; ЭМ=5,31; ЗПМ=39,12; МАТ=11,09"
Накладные расходы 182% ФОТ (от 18 312,85) |  |  |  | 11: 33329.39 | [14 empty] | Накладные расходы 182% ФОТ (от 18 312,85)
Сметная прибыль 65% ФОТ (от 18 312,85) |  |  |  | 11: 11903.35 | [14 empty] | Сметная прибыль 65% ФОТ (от 18 312,85)
Итого c накладными и см. прибылью |  |  |  | 11: 77718.43; 16: 30.72 | [14 empty] | Итого c накладными и см. прибылью
Ремонт и тех.обслуживание распределительных сетей (ВУЕР): | [30 empty] | Ремонт и тех.обслуживание распределительных сетей (ВУЕР):
Итого Поз. 2 |  |  |  | 11: 37.01; 12: 9; 13: 27.83; 16: 0.4 | [14 empty] | Итого Поз. 2
Всего с учетом "Индекс к ВУЕР( 1 кв-л 24 г(42)) ОЗП=39,12; ЭМ=5,31; ЗПМ=39,12; МАТ=11,09" |  |  |  | 11: 501.86; 12: 352.08; 13: 147.78; 16: 0.4 | [14 empty] | Всего с учетом "Индекс к ВУЕР( 1 кв-л 24 г(42)) ОЗП=39,12; ЭМ=5,31; ЗПМ=39,12; МАТ=11,09"
Накладные расходы 192% ФОТ (от 352,08) |  |  |  | 11: 675.99 | [14 empty] | Накладные расходы 192% ФОТ (от 352,08)
Сметная прибыль 60% ФОТ (от 352,08) |  |  |  | 11: 211.25 | [14 empty] | Сметная прибыль 60% ФОТ (от 352,08)
Итого c накладными и см. прибылью |  |  |  | 11: 1389.1; 16: 0.4 | [14 empty] | Итого c накладными и см. прибылью
Испытания электрооборудования (ВУЕР): | [30 empty] | Испытания электрооборудования (ВУЕР):
Итого Поз. 5 |  |  |  | 11: 2703.73; 12: 659.52; 13: 2044.21; 16: 24 | [14 empty] | Итого Поз. 5
Всего с учетом "Индекс к ВУЕР( 1 кв-л 24 г(42)) ОЗП=39,12; ЭМ=5,31; ЗПМ=39,12; МАТ=11,09" |  |  |  | 11: 36655.18; 12: 25800.42; 13: 10854.76; 16: 24 | [14 empty] | Всего с учетом "Индекс к ВУЕР( 1 кв-л 24 г(42)) ОЗП=39,12; ЭМ=5,31; ЗПМ=39,12; МАТ=11,09"
Накладные расходы 207% ФОТ (от 25 800,42) |  |  |  | 11: 53406.87 | [14 empty] | Накладные расходы 207% ФОТ (от 25 800,42)
Сметная прибыль 60% ФОТ (от 25 800,42) |  |  |  | 11: 15480.25 | [14 empty] | Сметная прибыль 60% ФОТ (от 25 800,42)
Итого c накладными и см. прибылью |  |  |  | 11: 105542.3; 16: 24 | [14 empty] | Итого c накладными и см. прибылью
Диагностика технического состояния оборудования подстанций (ВУЕР): | [30 empty] | Диагностика технического состояния оборудования подстанций (ВУЕР):
Итого Поз. 6 |  |  |  | 11: 220.37; 12: 220.37; 16: 10.3 | [14 empty] | Итого Поз. 6
Всего с учетом "Индекс к ВУЕР( 1 кв-л 24 г(42)) ОЗП=39,12; ЭМ=5,31; ЗПМ=39,12; МАТ=11,09" |  |  |  | 11: 8620.87; 12: 8620.87; 16: 10.3 | [14 empty] | Всего с учетом "Индекс к ВУЕР( 1 кв-л 24 г(42)) ОЗП=39,12; ЭМ=5,31; ЗПМ=39,12; МАТ=11,09"
Накладные расходы 182% ФОТ (от 8 620,87) |  |  |  | 11: 15689.98 | [14 empty] | Накладные расходы 182% ФОТ (от 8 620,87)
Сметная прибыль 60% ФОТ (от 8 620,87) |  |  |  | 11: 5172.52 | [14 empty] | Сметная прибыль 60% ФОТ (от 8 620,87)
Итого c накладными и см. прибылью |  |  |  | 11: 29483.37; 16: 10.3 | [14 empty] | Итого c накладными и см. прибылью
Итого |  |  |  | 11: 214133.2; 16: 65.42 | [14 empty] | Итого
Итоги по позициям, введенным в текущих ценах | [30 empty] | Итоги по позициям, введенным в текущих ценах
Ремонт и тех.обслуживание оборудования подстанций (ВУЕР): | [30 empty] | Ремонт и тех.обслуживание оборудования подстанций (ВУЕР):
Итого Поз. 4 |  |  |  | 11: 54496.76 | [14 empty] | Итого Поз. 4
Накладные расходы 182% ФОТ (от 0,00) | [30 empty] | Накладные расходы 182% ФОТ (от 0,00)
Сметная прибыль 65% ФОТ (от 0,00) | [30 empty] | Сметная прибыль 65% ФОТ (от 0,00)
Итого c накладными и см. прибылью |  |  |  | 11: 54496.76 | [14 empty] | Итого c накладными и см. прибылью
Итого |  |  |  | 11: 54496.76 | [14 empty] | Итого
Итого |  |  |  | 11: 268629.96; 16: 65.42 | [14 empty] | Итого
В том числе: | [30 empty] | В том числе:
Материалы |  |  |  | 11: 66621.46 | [14 empty] | Материалы
Машины и механизмы |  |  |  | 11: 13052.68 | [14 empty] | Машины и механизмы
ФОТ |  |  |  | 11: 53086.22 | [14 empty] | ФОТ
Накладные расходы |  |  |  | 11: 103102.23 | [14 empty] | Накладные расходы
Сметная прибыль |  |  |  | 11: 32767.37 | [14 empty] | Сметная прибыль
Итого по разделу 1 Капремонт оборудования : трансформатора Т-1 ТМ 250 кВА -1 шт |  |  |  | 11: 268629.96; 16: 65.42 | [15 empty] | Итого по разделу 1 Капремонт оборудования : трансформатора Т-1 ТМ 250 кВА -1 шт
Раздел 2. замена линейного разъединителя ЛР, тип РЛНД-10 | [21 empty] | Раздел 2. замена линейного разъединителя ЛР, тип РЛНД-10
7 | ВУЕР_РС-7-23 ТП0ЗР4ЮИ0 | Замена линейного разъединителя |  | 1 разъединитель | 1 | 323.95 | 62.46 | 187.83 |  |  | 323.95 | 62.46 | 187.83 |  | 2.7 | 2.7 | [6 empty] | Замена линейного разъединителя
| ТЧ сборн, п.1.14 | районный коэфф на з/пл осн раб и мех-ров ОЗП=30%; ЗПМ=30% | [22 empty] | районный коэфф на з/пл осн раб и мех-ров ОЗП=30%; ЗПМ=30%
| ТЧ сборн, п.1.13 | Доставка рабочих(40 мин до МТП-041 , всего 1 ч 20 мин -1,33 часа) К=8ч/6,67 ч К=1,2 ОЗП=1,2; ЭМ=1,2 к расх.; ЗПМ=1,2 | [22 empty] | Доставка рабочих(40 мин до МТП-041 , всего 1 ч 20 мин -1,33 часа) К=8ч/6,67 ч К=1,2 ОЗП=1,2; ЭМ=1,2 к расх.; ЗПМ=1,2
| ТЧ сборн п.2.3 т.3 | Территориальный К к ЭМиМ(Кузбассэнерго,17 терр р-н) ЭМ=1,22; ЗПМ=1,22 | [22 empty] | Территориальный К к ЭМиМ(Кузбассэнерго,17 терр р-н) ЭМ=1,22; ЗПМ=1,22
| 3.2.10.1 | ИНДЕКС К ПОЗИЦИИ: Индекс к ВУЕР( 1 кв-л 24 г(42)) ОЗП=39,12; ЭМ=5,31; ЗПМ=39,12; МАТ=11,09 | [23 empty] | ИНДЕКС К ПОЗИЦИИ: Индекс к ВУЕР( 1 кв-л 24 г(42)) ОЗП=39,12; ЭМ=5,31; ЗПМ=39,12; МАТ=11,09
8 О | ТЦ_62.3.05.00_78_7804526950_09.07.2024_02 | Разъединитель РЛНД-1-10 II/630 УХЛ1 с приводом ПРНЗ-10 |  | 4: шт; 5: 1; 6: 15784.44; 10: 15784.44; 11: 15784.44; 15: 0; 16: 0 | [12 empty] | Разъединитель РЛНД-1-10 II/630 УХЛ1 с приводом ПРНЗ-10
9 | ТССЦ-502-0836 Приказ Минстроя России от 28.02.17 №519/пр | Провода самонесущие изолированные для воздушных линий электропередачи с алюминиевыми жилами марки: СИП-2 3х35+1х50-0,6/1,0 |  | 4: 1000 м; 5: 0.01; 6: 28295.32; 11: 282.95; 15: 0; 16: 0 | [6 empty] | Провода самонесущие изолированные для воздушных линий электропередачи с алюминиевыми жилами марки: СИП-2 3х35+1х50-0,6/1,0
|  | Объем=(5*2) / 1000 | [25 empty] | Объем=(5*2) / 1000
| 3.2.2.13 | ИНДЕКС К ПОЗИЦИИ: индексы март 2024г (коммерческие организ и ИП(42)) ОЗП=40,57; ЭМ=9,75; ЗПМ=40,57; МАТ=9,52 | [23 empty] | ИНДЕКС К ПОЗИЦИИ: индексы март 2024г (коммерческие организ и ИП(42)) ОЗП=40,57; ЭМ=9,75; ЗПМ=40,57; МАТ=9,52
10 | ТССЦ-509-1716 Приказ Минстроя России от 28.02.17 №519/пр | Зажим соединительный: плашечный ПС-2-1 |  | 4: шт.; 5: 2; 6: 8.72; 11: 17.44; 15: 0; 16: 0 | [6 empty] | Зажим соединительный: плашечный ПС-2-1
| 3.2.2.13 | ИНДЕКС К ПОЗИЦИИ: индексы март 2024г (коммерческие организ и ИП(42)) ОЗП=40,57; ЭМ=9,75; ЗПМ=40,57; МАТ=9,52 | [23 empty] | ИНДЕКС К ПОЗИЦИИ: индексы март 2024г (коммерческие организ и ИП(42)) ОЗП=40,57; ЭМ=9,75; ЗПМ=40,57; МАТ=9,52
11 | ТССЦ-509-0262 Приказ Минстроя России от 28.02.17 №519/пр | Зажим: плашечный |  | 4: шт.; 5: 3; 6: 17.65; 11: 52.95; 15: 0; 16: 0 | [6 empty] | Зажим: плашечный
| 3.2.2.13 | ИНДЕКС К ПОЗИЦИИ: индексы март 2024г (коммерческие организ и ИП(42)) ОЗП=40,57; ЭМ=9,75; ЗПМ=40,57; МАТ=9,52 | [23 empty] | ИНДЕКС К ПОЗИЦИИ: индексы март 2024г (коммерческие организ и ИП(42)) ОЗП=40,57; ЭМ=9,75; ЗПМ=40,57; МАТ=9,52
12 | ТССЦ-509-1507 Приказ Минстроя России от 28.02.17 №519/пр | Наконечники кабельные алюминиевые: ТА 35-10-8 |  | 4: 100 шт.; 5: 0.06; 6: 353; 11: 21.18; 15: 0; 16: 0 | [6 empty] | Наконечники кабельные алюминиевые: ТА 35-10-8
|  | Объем=(3*2) / 100 | [25 empty] | Объем=(3*2) / 100
| 3.2.2.13 | ИНДЕКС К ПОЗИЦИИ: индексы март 2024г (коммерческие организ и ИП(42)) ОЗП=40,57; ЭМ=9,75; ЗПМ=40,57; МАТ=9,52 | [23 empty] | ИНДЕКС К ПОЗИЦИИ: индексы март 2024г (коммерческие организ и ИП(42)) ОЗП=40,57; ЭМ=9,75; ЗПМ=40,57; МАТ=9,52
13 | ТССЦ-509-1508 Приказ Минстроя России от 28.02.17 №519/пр | Наконечники кабельные алюминиевые: ТА 50-10-9 |  | 4: 100 шт.; 5: 0.02; 6: 453; 11: 9.06; 15: 0; 16: 0 | [6 empty] | Наконечники кабельные алюминиевые: ТА 50-10-9
|  | Объем=(1*2) / 100 | [25 empty] | Объем=(1*2) / 100
| 3.2.2.13 | ИНДЕКС К ПОЗИЦИИ: индексы март 2024г (коммерческие организ и ИП(42)) ОЗП=40,57; ЭМ=9,75; ЗПМ=40,57; МАТ=9,52 | [23 empty] | ИНДЕКС К ПОЗИЦИИ: индексы март 2024г (коммерческие организ и ИП(42)) ОЗП=40,57; ЭМ=9,75; ЗПМ=40,57; МАТ=9,52
Изготовление тяги | [32 empty] | Изготовление тяги
14 | ТЕРм38-01-006-08 Приказ Минстроя России от 28.02.17 №515/пр прим | Сборка с помощью лебедок ручных (с установкой и снятием их в процессе работы) или вручную (мелких деталей): стремянки, связи, кронштейны, тормозные конструкции и пр.(прим изготовление тяги) |  | 1 т конструкций | 0.01638 | 8590.2 | 1469 | 1409.76 | 17.77 |  | 140.71 | 24.06 | 23.09 | 0.29 | 130 | 2.13 | [6 empty] | Сборка с помощью лебедок ручных (с установкой и снятием их в процессе работы) или вручную (мелких деталей): стремянки, связи, кронштейны, тормозные конструкции и пр.(прим изготовление тяги)
|  | Объем=6*0,00273 | [25 empty] | Объем=6*0,00273
| 3.2.2.13 | ИНДЕКС К ПОЗИЦИИ: индексы март 2024г (коммерческие организ и ИП(42)) ОЗП=40,57; ЭМ=9,75; ЗПМ=40,57; МАТ=9,52 | [23 empty] | ИНДЕКС К ПОЗИЦИИ: индексы март 2024г (коммерческие организ и ИП(42)) ОЗП=40,57; ЭМ=9,75; ЗПМ=40,57; МАТ=9,52
15 | ТССЦ-101-1139 Приказ Минстроя России от 28.02.17 №519/пр | Профили гнутые стальные из горячекатаного листового проката марки Ст3сп, нормальной точности прокатки, немерной длины толщиной 7-8 мм |  | 4: т; 5: -0.0174; 6: 5145.42; 11: -89.53; 15: 0; 16: 0 | [6 empty] | Профили гнутые стальные из горячекатаного листового проката марки Ст3сп, нормальной точности прокатки, немерной длины толщиной 7-8 мм
| 3.2.2.13 | ИНДЕКС К ПОЗИЦИИ: индексы март 2024г (коммерческие организ и ИП(42)) ОЗП=40,57; ЭМ=9,75; ЗПМ=40,57; МАТ=9,52 | [23 empty] | ИНДЕКС К ПОЗИЦИИ: индексы март 2024г (коммерческие организ и ИП(42)) ОЗП=40,57; ЭМ=9,75; ЗПМ=40,57; МАТ=9,52
16 | ТССЦ-103-0016 Приказ Минстроя России от 28.02.17 №519/пр | Трубы стальные сварные водогазопроводные с резьбой черные обыкновенные (неоцинкованные), диаметр условного прохода: 32 мм, толщина стенки 3,2 мм |  | 4: м; 5: 6; 6: 29.54; 11: 177.24; 15: 0; 16: 0 | [6 empty] | Трубы стальные сварные водогазопроводные с резьбой черные обыкновенные (неоцинкованные), диаметр условного прохода: 32 мм, толщина стенки 3,2 мм
| 3.2.2.13 | ИНДЕКС К ПОЗИЦИИ: индексы март 2024г (коммерческие организ и ИП(42)) ОЗП=40,57; ЭМ=9,75; ЗПМ=40,57; МАТ=9,52 | [23 empty] | ИНДЕКС К ПОЗИЦИИ: индексы март 2024г (коммерческие организ и ИП(42)) ОЗП=40,57; ЭМ=9,75; ЗПМ=40,57; МАТ=9,52
Итого прямые затраты по разделу с учетом индексов, в текущих ценах |  |  |  | 11: 26620.76; 12: 3419.55; 13: 1222.51; 14: 11.77; 16: 4.83 | [13 empty] | Итого прямые затраты по разделу с учетом индексов, в текущих ценах
Накладные расходы |  |  |  | 11: 5580.49 | [13 empty] | Накладные расходы
В том числе, справочно: | [30 empty] | В том числе, справочно:
90% ФОТ (от 987,88) (Поз. 14-15) |  |  |  | 11: 889.09 | [14 empty] | 90% ФОТ (от 987,88) (Поз. 14-15)
192% ФОТ (от 2443,44) (Поз. 7) |  |  |  | 11: 4691.4 | [14 empty] | 192% ФОТ (от 2443,44) (Поз. 7)
Сметная прибыль |  |  |  | 11: 1910.61 | [13 empty] | Сметная прибыль
В том числе, справочно: | [30 empty] | В том числе, справочно:
45% ФОТ (от 987,88) (Поз. 14-15) |  |  |  | 11: 444.55 | [14 empty] | 45% ФОТ (от 987,88) (Поз. 14-15)
60% ФОТ (от 2443,44) (Поз. 7) |  |  |  | 11: 1466.06 | [14 empty] | 60% ФОТ (от 2443,44) (Поз. 7)
Итоги по разделу 2 замена линейного разъединителя ЛР, тип РЛНД-10 : | [29 empty] | Итоги по разделу 2 замена линейного разъединителя ЛР, тип РЛНД-10 :
Итоги по Строительным работам | [30 empty] | Итоги по Строительным работам
Изготовление в построечных условиях материалов и полуфабрикатов, металлических и трубопроводных заготовок (Норматив СП необходимо указать при составлении сметы): | [30 empty] | Изготовление в построечных условиях материалов и полуфабрикатов, металлических и трубопроводных заготовок (Норматив СП необходимо указать при составлении сметы):
Итого Поз. 14-15 |  |  |  | 11: 51.18; 12: 24.06; 13: 23.09; 14: 0.29; 16: 2.13 | [14 empty] | Итого Поз. 14-15
Всего с учетом "индексы март 2024г (коммерческие организ и ИП(42)) ОЗП=40,57; ЭМ=9,75; ЗПМ=40,57; МАТ=9,52" |  |  |  | 11: 1239.61; 12: 976.11; 13: 225.13; 14: 11.77; 16: 2.13 | [14 empty] | Всего с учетом "индексы март 2024г (коммерческие организ и ИП(42)) ОЗП=40,57; ЭМ=9,75; ЗПМ=40,57; МАТ=9,52"
Накладные расходы 90% ФОТ (от 987,88) |  |  |  | 11: 889.09 | [14 empty] | Накладные расходы 90% ФОТ (от 987,88)
Сметная прибыль 45% ФОТ (от 987,88) |  |  |  | 11: 444.55 | [14 empty] | Сметная прибыль 45% ФОТ (от 987,88)
Итого c накладными и см. прибылью |  |  |  | 11: 2573.25; 16: 2.13 | [14 empty] | Итого c накладными и см. прибылью
Итого |  |  |  | 11: 2573.25; 16: 2.13 | [14 empty] | Итого
Итоги по Монтажным работам | [30 empty] | Итоги по Монтажным работам
Материалы для монтажных работ: | [30 empty] | Материалы для монтажных работ:
Итого Поз. 9-11, 16 |  |  |  | 11: 530.58 | [14 empty] | Итого Поз. 9-11, 16
Всего с учетом "индексы март 2024г (коммерческие организ и ИП(42)) ОЗП=40,57; ЭМ=9,75; ЗПМ=40,57; МАТ=9,52" |  |  |  | 11: 5051.12 | [14 empty] | Всего с учетом "индексы март 2024г (коммерческие организ и ИП(42)) ОЗП=40,57; ЭМ=9,75; ЗПМ=40,57; МАТ=9,52"
Материалы для монтажных работ: | [30 empty] | Материалы для монтажных работ:
Итого Поз. 12-13 |  |  |  | 11: 30.24 | [14 empty] | Итого Поз. 12-13
Всего с учетом "индексы март 2024г (коммерческие организ и ИП(42)) ОЗП=40,57; ЭМ=9,75; ЗПМ=40,57; МАТ=9,52" |  |  |  | 11: 287.88 | [14 empty] | Всего с учетом "индексы март 2024г (коммерческие организ и ИП(42)) ОЗП=40,57; ЭМ=9,75; ЗПМ=40,57; МАТ=9,52"
Итого |  |  |  | 11: 5339 | [14 empty] | Итого
Итоги по Оборудованию | [30 empty] | Итоги по Оборудованию
Оборудование: | [30 empty] | Оборудование:
Итого Поз. 8 |  |  |  | 11: 15784.44 | [14 empty] | Итого Поз. 8
Итого |  |  |  | 11: 15784.44 | [14 empty] | Итого
Итоги по Прочим затратам | [30 empty] | Итоги по Прочим затратам
Ремонт и тех.обслуживание распределительных сетей (ВУЕР): | [30 empty] | Ремонт и тех.обслуживание распределительных сетей (ВУЕР):
Итого Поз. 7 |  |  |  | 11: 323.95; 12: 62.46; 13: 187.83; 16: 2.7 | [14 empty] | Итого Поз. 7
Всего с учетом "Индекс к ВУЕР( 1 кв-л 24 г(42)) ОЗП=39,12; ЭМ=5,31; ЗПМ=39,12; МАТ=11,09" |  |  |  | 11: 4257.71; 12: 2443.44; 13: 997.38; 16: 2.7 | [14 empty] | Всего с учетом "Индекс к ВУЕР( 1 кв-л 24 г(42)) ОЗП=39,12; ЭМ=5,31; ЗПМ=39,12; МАТ=11,09"
Накладные расходы 192% ФОТ (от 2 443,44) |  |  |  | 11: 4691.4 | [14 empty] | Накладные расходы 192% ФОТ (от 2 443,44)
Сметная прибыль 60% ФОТ (от 2 443,44) |  |  |  | 11: 1466.06 | [14 empty] | Сметная прибыль 60% ФОТ (от 2 443,44)
Итого c накладными и см. прибылью |  |  |  | 11: 10415.17; 16: 2.7 | [14 empty] | Итого c накладными и см. прибылью
Итого |  |  |  | 11: 10415.17; 16: 2.7 | [14 empty] | Итого
Итого |  |  |  | 11: 34111.86; 16: 4.83 | [14 empty] | Итого
В том числе: | [30 empty] | В том числе:
Материалы |  |  |  | 11: 6194.26 | [14 empty] | Материалы
Машины и механизмы |  |  |  | 11: 1222.51 | [14 empty] | Машины и механизмы
ФОТ |  |  |  | 11: 3431.32 | [14 empty] | ФОТ
Оборудование |  |  |  | 11: 15784.44 | [14 empty] | Оборудование
Накладные расходы |  |  |  | 11: 5580.49 | [14 empty] | Накладные расходы
Сметная прибыль |  |  |  | 11: 1910.61 | [14 empty] | Сметная прибыль
Итого по разделу 2 замена линейного разъединителя ЛР, тип РЛНД-10 |  |  |  | 11: 34111.86; 16: 4.83 | [15 empty] | Итого по разделу 2 замена линейного разъединителя ЛР, тип РЛНД-10
Итого прямые затраты по смете с учетом индексов, в текущих ценах |  |  |  | 11: 159381.11; 12: 56505.77; 13: 14275.18; 14: 11.77; 16: 70.25 | [17 empty] | Итого прямые затраты по смете с учетом индексов, в текущих ценах
Накладные расходы |  |  |  | 11: 108682.73 | [17 empty] | Накладные расходы
В том числе, справочно: | [34 empty] | В том числе, справочно:
90% ФОТ (от 987,88) (Поз. 14-15) |  |  |  | 11: 889.09 | [18 empty] | 90% ФОТ (от 987,88) (Поз. 14-15)
182% ФОТ (от 26933,72) (Поз. 1, 3, 6) |  |  |  | 11: 49019.37 | [18 empty] | 182% ФОТ (от 26933,72) (Поз. 1, 3, 6)
192% ФОТ (от 2795,52) (Поз. 2, 7) |  |  |  | 11: 5367.4 | [18 empty] | 192% ФОТ (от 2795,52) (Поз. 2, 7)
207% ФОТ (от 25800,42) (Поз. 5) |  |  |  | 11: 53406.87 | [18 empty] | 207% ФОТ (от 25800,42) (Поз. 5)
Сметная прибыль |  |  |  | 11: 34677.98 | [17 empty] | Сметная прибыль
В том числе, справочно: | [34 empty] | В том числе, справочно:
45% ФОТ (от 987,88) (Поз. 14-15) |  |  |  | 11: 444.55 | [18 empty] | 45% ФОТ (от 987,88) (Поз. 14-15)
60% ФОТ (от 37216,81) (Поз. 2, 7, 5-6) |  |  |  | 11: 22330.08 | [18 empty] | 60% ФОТ (от 37216,81) (Поз. 2, 7, 5-6)
65% ФОТ (от 18312,85) (Поз. 1, 3) |  |  |  | 11: 11903.35 | [18 empty] | 65% ФОТ (от 18312,85) (Поз. 1, 3)
Итоги по смете: | [33 empty] | Итоги по смете:
Итоги по Строительным работам | [34 empty] | Итоги по Строительным работам
Изготовление в построечных условиях материалов и полуфабрикатов, металлических и трубопроводных заготовок (Норматив СП необходимо указать при составлении сметы): | [34 empty] | Изготовление в построечных условиях материалов и полуфабрикатов, металлических и трубопроводных заготовок (Норматив СП необходимо указать при составлении сметы):
Итого Поз. 14-15 |  |  |  | 11: 51.18; 12: 24.06; 13: 23.09; 14: 0.29; 16: 2.13 | [18 empty] | Итого Поз. 14-15
Всего с учетом "индексы март 2024г (коммерческие организ и ИП(42)) ОЗП=40,57; ЭМ=9,75; ЗПМ=40,57; МАТ=9,52" |  |  |  | 11: 1239.61; 12: 976.11; 13: 225.13; 14: 11.77; 16: 2.13 | [18 empty] | Всего с учетом "индексы март 2024г (коммерческие организ и ИП(42)) ОЗП=40,57; ЭМ=9,75; ЗПМ=40,57; МАТ=9,52"
Накладные расходы 90% ФОТ (от 987,88) |  |  |  | 11: 889.09 | [18 empty] | Накладные расходы 90% ФОТ (от 987,88)
Сметная прибыль 45% ФОТ (от 987,88) |  |  |  | 11: 444.55 | [18 empty] | Сметная прибыль 45% ФОТ (от 987,88)
Итого c накладными и см. прибылью |  |  |  | 11: 2573.25; 16: 2.13 | [18 empty] | Итого c накладными и см. прибылью
Итого |  |  |  | 11: 2573.25; 16: 2.13 | [18 empty] | Итого
Итоги по Монтажным работам | [34 empty] | Итоги по Монтажным работам
Материалы для монтажных работ: | [34 empty] | Материалы для монтажных работ:
Итого Поз. 9-11, 16 |  |  |  | 11: 530.58 | [18 empty] | Итого Поз. 9-11, 16
Всего с учетом "индексы март 2024г (коммерческие организ и ИП(42)) ОЗП=40,57; ЭМ=9,75; ЗПМ=40,57; МАТ=9,52" |  |  |  | 11: 5051.12 | [18 empty] | Всего с учетом "индексы март 2024г (коммерческие организ и ИП(42)) ОЗП=40,57; ЭМ=9,75; ЗПМ=40,57; МАТ=9,52"
Материалы для монтажных работ: | [34 empty] | Материалы для монтажных работ:
Итого Поз. 12-13 |  |  |  | 11: 30.24 | [18 empty] | Итого Поз. 12-13
Всего с учетом "индексы март 2024г (коммерческие организ и ИП(42)) ОЗП=40,57; ЭМ=9,75; ЗПМ=40,57; МАТ=9,52" |  |  |  | 11: 287.88 | [18 empty] | Всего с учетом "индексы март 2024г (коммерческие организ и ИП(42)) ОЗП=40,57; ЭМ=9,75; ЗПМ=40,57; МАТ=9,52"
Итого |  |  |  | 11: 5339 | [18 empty] | Итого
Итоги по Оборудованию | [34 empty] | Итоги по Оборудованию
Оборудование: | [34 empty] | Оборудование:
Итого Поз. 8 |  |  |  | 11: 15784.44 | [18 empty] | Итого Поз. 8
Итого |  |  |  | 11: 15784.44 | [18 empty] | Итого
Итоги по Прочим затратам | [34 empty] | Итоги по Прочим затратам
Итоги по позициям, введенным в базисных ценах | [34 empty] | Итоги по позициям, введенным в базисных ценах
Ремонт силовых трансформаторов, шунтирующих реакторов, измерительных трансформаторов (ВЕПР): | [34 empty] | Ремонт силовых трансформаторов, шунтирующих реакторов, измерительных трансформаторов (ВЕПР):
Итого Поз. 1, 3 |  |  |  | 11: 1947.33; 12: 468.12; 13: 386.09; 16: 30.72 | [18 empty] | Итого Поз. 1, 3
Всего с учетом "Индекс к ВУЕР( 1 кв-л 24 г(42)) ОЗП=39,12; ЭМ=5,31; ЗПМ=39,12; МАТ=11,09" |  |  |  | 11: 32485.69; 12: 18312.85; 13: 2050.14; 16: 30.72 | [18 empty] | Всего с учетом "Индекс к ВУЕР( 1 кв-л 24 г(42)) ОЗП=39,12; ЭМ=5,31; ЗПМ=39,12; МАТ=11,09"
Накладные расходы 182% ФОТ (от 18 312,85) |  |  |  | 11: 33329.39 | [18 empty] | Накладные расходы 182% ФОТ (от 18 312,85)
Сметная прибыль 65% ФОТ (от 18 312,85) |  |  |  | 11: 11903.35 | [18 empty] | Сметная прибыль 65% ФОТ (от 18 312,85)
Итого c накладными и см. прибылью |  |  |  | 11: 77718.43; 16: 30.72 | [18 empty] | Итого c накладными и см. прибылью
Ремонт и тех.обслуживание распределительных сетей (ВУЕР): | [34 empty] | Ремонт и тех.обслуживание распределительных сетей (ВУЕР):
Итого Поз. 2, 7 |  |  |  | 11: 360.96; 12: 71.46; 13: 215.66; 16: 3.1 | [18 empty] | Итого Поз. 2, 7
Всего с учетом "Индекс к ВУЕР( 1 кв-л 24 г(42)) ОЗП=39,12; ЭМ=5,31; ЗПМ=39,12; МАТ=11,09" |  |  |  | 11: 4759.56; 12: 2795.52; 13: 1145.15; 16: 3.1 | [18 empty] | Всего с учетом "Индекс к ВУЕР( 1 кв-л 24 г(42)) ОЗП=39,12; ЭМ=5,31; ЗПМ=39,12; МАТ=11,09"
Накладные расходы 192% ФОТ (от 2 795,52) |  |  |  | 11: 5367.4 | [18 empty] | Накладные расходы 192% ФОТ (от 2 795,52)
Сметная прибыль 60% ФОТ (от 2 795,52) |  |  |  | 11: 1677.31 | [18 empty] | Сметная прибыль 60% ФОТ (от 2 795,52)
Итого c накладными и см. прибылью |  |  |  | 11: 11804.27; 16: 3.1 | [18 empty] | Итого c накладными и см. прибылью
Испытания электрооборудования (ВУЕР): | [34 empty] | Испытания электрооборудования (ВУЕР):
Итого Поз. 5 |  |  |  | 11: 2703.73; 12: 659.52; 13: 2044.21; 16: 24 | [18 empty] | Итого Поз. 5
Всего с учетом "Индекс к ВУЕР( 1 кв-л 24 г(42)) ОЗП=39,12; ЭМ=5,31; ЗПМ=39,12; МАТ=11,09" |  |  |  | 11: 36655.18; 12: 25800.42; 13: 10854.76; 16: 24 | [18 empty] | Всего с учетом "Индекс к ВУЕР( 1 кв-л 24 г(42)) ОЗП=39,12; ЭМ=5,31; ЗПМ=39,12; МАТ=11,09"
Накладные расходы 207% ФОТ (от 25 800,42) |  |  |  | 11: 53406.87 | [18 empty] | Накладные расходы 207% ФОТ (от 25 800,42)
Сметная прибыль 60% ФОТ (от 25 800,42) |  |  |  | 11: 15480.25 | [18 empty] | Сметная прибыль 60% ФОТ (от 25 800,42)
Итого c накладными и см. прибылью |  |  |  | 11: 105542.3; 16: 24 | [18 empty] | Итого c накладными и см. прибылью
Диагностика технического состояния оборудования подстанций (ВУЕР): | [34 empty] | Диагностика технического состояния оборудования подстанций (ВУЕР):
Итого Поз. 6 |  |  |  | 11: 220.37; 12: 220.37; 16: 10.3 | [18 empty] | Итого Поз. 6
Всего с учетом "Индекс к ВУЕР( 1 кв-л 24 г(42)) ОЗП=39,12; ЭМ=5,31; ЗПМ=39,12; МАТ=11,09" |  |  |  | 11: 8620.87; 12: 8620.87; 16: 10.3 | [18 empty] | Всего с учетом "Индекс к ВУЕР( 1 кв-л 24 г(42)) ОЗП=39,12; ЭМ=5,31; ЗПМ=39,12; МАТ=11,09"
Накладные расходы 182% ФОТ (от 8 620,87) |  |  |  | 11: 15689.98 | [18 empty] | Накладные расходы 182% ФОТ (от 8 620,87)
Сметная прибыль 60% ФОТ (от 8 620,87) |  |  |  | 11: 5172.52 | [18 empty] | Сметная прибыль 60% ФОТ (от 8 620,87)
Итого c накладными и см. прибылью |  |  |  | 11: 29483.37; 16: 10.3 | [18 empty] | Итого c накладными и см. прибылью
Итого |  |  |  | 11: 224548.37; 16: 68.12 | [18 empty] | Итого
Итоги по позициям, введенным в текущих ценах | [34 empty] | Итоги по позициям, введенным в текущих ценах
Ремонт и тех.обслуживание оборудования подстанций (ВУЕР): | [34 empty] | Ремонт и тех.обслуживание оборудования подстанций (ВУЕР):
Итого Поз. 4 |  |  |  | 11: 54496.76 | [18 empty] | Итого Поз. 4
Накладные расходы 182% ФОТ (от 0,00) | [34 empty] | Накладные расходы 182% ФОТ (от 0,00)
Сметная прибыль 65% ФОТ (от 0,00) | [34 empty] | Сметная прибыль 65% ФОТ (от 0,00)
Итого c накладными и см. прибылью |  |  |  | 11: 54496.76 | [18 empty] | Итого c накладными и см. прибылью
Итого |  |  |  | 11: 54496.76 | [18 empty] | Итого
Итого |  |  |  | 11: 279045.13; 16: 68.12 | [18 empty] | Итого
Итого |  |  |  | 11: 302741.82; 16: 70.25 | [18 empty] | Итого
В том числе: | [34 empty] | В том числе:
Материалы |  |  |  | 11: 72815.72 | [18 empty] | Материалы
Машины и механизмы |  |  |  | 11: 14275.18 | [18 empty] | Машины и механизмы
ФОТ |  |  |  | 11: 56517.54 | [18 empty] | ФОТ
Оборудование |  |  |  | 11: 15784.44 | [18 empty] | Оборудование
Накладные расходы |  |  |  | 11: 108682.73 | [18 empty] | Накладные расходы
Сметная прибыль |  |  |  | 11: 34677.98 | [18 empty] | Сметная прибыль
НДС 20% |  |  |  | 11: 60548.36 | [18 empty] | НДС 20%
ВСЕГО по смете |  |  |  | 11: 363290.18; 16: 70.25 | [19 empty] | ВСЕГО по смете
Составил: инженер-сметчик: ____________________________ Загуляева Е.А.
[должность, подпись (инициалы, фамилия)]
Проверил: и.о. Начальника ПТО ООО "ОЭСК": ____________________________ Запорожец Г.В.
[должность, подпись (инициалы, фамилия)]

## 21-05-24-ОБ. КР КТП-2 СНТ Радуг
Приложение к Приложению №2 Договора №88-2024 от 01.01.2025 г.
СОГЛАСОВАНО: | [12 empty] | УТВЕРЖДАЮ:
Генеральный директор | [11 empty] | Генеральный директор
ООО "СибирьЭнерго" | [11 empty] | ООО "ОЭСК" |  |  |  |  | ООО "ОЭСК"
|  | А.Н. Бороноев | [13 empty] | А.А. Фомичев
"____" ________________ 2024 года | [15 empty] | "____" ________________ 2024 года
Выполнение ремонтных работ на объектах электрических сетей ООО "ОЭСК" | [17 empty] | Выполнение ремонтных работ на объектах электрических сетей ООО "ОЭСК"
(наименование стройки)
ЛОКАЛЬНАЯ СМЕТА № 21-05-24/ОБ
(локальная смета)
на Трансформаторная подстанция КТП-2 СНТ "Радуга" 6/0,4 кВ : Кемеровская обл., СНТ "Радуга" . Капремонт оборудования . | [18 empty] | на Трансформаторная подстанция КТП-2 СНТ "Радуга" 6/0,4 кВ : Кемеровская обл., СНТ "Радуга" . Капремонт оборудования ., Трансформаторная подстанция КТП-2 СНТ "Радуга" 6/0,4 кВ : Кемеровская обл., СНТ "Радуга" . Капремонт оборудования .
(наименование работ и затрат, наименование объекта)
| Основание: | графики капитальных, средних ремонтов оборудовния подстанций и ЛЭП, акт выявленных дефектов №Д150424-21 от 15.04.24 г | [17 empty] | графики капитальных, средних ремонтов оборудовния подстанций и ЛЭП, акт выявленных дефектов №Д150424-21 от 15.04.24 г
| Сметная стоимость |  | 363290.18 | руб.
| строительных работ |  | 2573.25 | руб.
| монтажных работ |  | 5339 | руб.
| прочих |  | 279045.13 | руб.
| оборудования |  | 15784.44 | руб.
| Средства на оплату труда |  | 56517.54 | руб.
| Сметная трудоемкость |  | 70.25 | чел.час
| Трудозатраты механизаторов |  | 15.51 | чел.час
| Составлен(а) в текущих (прогнозных) ценах по состоянию на |  |  | 1 кв-л 2024 г. | [16 empty] | 1 кв-л 2024 г.
№ п/п | Обоснование | Наименование работ и затрат |  | Единица измерения | Кол-во | Стоимость единицы, руб. |  |  |  | Общая стоимость, руб. |  |  |  |  | Т/з осн. раб.на ед. | Т/з осн. раб. Всего
[6 empty] | Всего | В том числе |  |  | Обору- дование | Всего | В том числе
[7 empty] | Осн.З/п | Эк.Маш | З/пМех |  |  | Осн.З/п | Эк.Маш | З/пМех
1 | 2 | 3 |  | 4 | 5 | 6 | 7 | 8 | 9 | 10 | 11 | 12 | 13 | 14 | 15 | 16
Раздел 1. Капремонт оборудования : трансформатора Т-1 ТМ 250 кВА -1 шт | [21 empty] | Раздел 1. Капремонт оборудования : трансформатора Т-1 ТМ 250 кВА -1 шт
1 | ВУЕР_ТР-2-1-1-2 ТР2ТР0О11 | Капитальный ремонт силового масляного трансформатора 6-10 кВ без смены обмоток, переключаемого без возбуждения, 250 кВ·А |  | 1 трансформатор | 1 | 1934.89 | 455.68 | 386.09 |  |  | 1934.89 | 455.68 | 386.09 |  | 29.9 | 29.9 | [6 empty] | Капитальный ремонт силового масляного трансформатора 6-10 кВ без смены обмоток, переключаемого без возбуждения, 250 кВ·А
|  | 1 648,95 = 2 637,92 - 86,6 x 11,42 | [21 empty] | 1 648,95 = 2 637,92 - 86,6 x 11,42
| ТЧ сборн, п.1.14 | районный коэфф на з/пл осн раб и мех-ров ОЗП=30%; ЗПМ=30% | [22 empty] | районный коэфф на з/пл осн раб и мех-ров ОЗП=30%; ЗПМ=30%
| ТЧ сборн, п.1.13 | Доставка рабочих(40 мин до МТП-041 , всего 1 ч 20 мин -1,33 часа) К=8ч/6,67 ч К=1,2 ОЗП=1,2; ЭМ=1,2 к расх.; ЗПМ=1,2 | [22 empty] | Доставка рабочих(40 мин до МТП-041 , всего 1 ч 20 мин -1,33 часа) К=8ч/6,67 ч К=1,2 ОЗП=1,2; ЭМ=1,2 к расх.; ЗПМ=1,2
| ТЧ сборн п.2.3 т.3 | Территориальный К к ЭМиМ(Кузбассэнерго,17 терр р-н) ЭМ=1,22; ЗПМ=1,22 | [22 empty] | Территориальный К к ЭМиМ(Кузбассэнерго,17 терр р-н) ЭМ=1,22; ЗПМ=1,22
| 3.2.10.1 | ИНДЕКС К ПОЗИЦИИ: Индекс к ВУЕР( 1 кв-л 24 г(42)) ОЗП=39,12; ЭМ=5,31; ЗПМ=39,12; МАТ=11,09 | [23 empty] | ИНДЕКС К ПОЗИЦИИ: Индекс к ВУЕР( 1 кв-л 24 г(42)) ОЗП=39,12; ЭМ=5,31; ЗПМ=39,12; МАТ=11,09
Уд | 10168 | Масло трансформаторное |  | 4: кг; 5: 86,6 86,6; 6: 11.42; 11: 988.97 | [10 empty] | Масло трансформаторное
2 | ВУЕР_РС-9-18 ТП0ЭЭ9ТС0 | Отбор пробы масла из силового трансформатора |  | 1 проба | 1 | 37.01 | 9 | 27.83 |  |  | 37.01 | 9 | 27.83 |  | 0.4 | 0.4 | [6 empty] | Отбор пробы масла из силового трансформатора
| ТЧ сборн, п.1.14 | районный коэфф на з/пл осн раб и мех-ров ОЗП=30%; ЗПМ=30% | [22 empty] | районный коэфф на з/пл осн раб и мех-ров ОЗП=30%; ЗПМ=30%
| ТЧ сборн, п.1.13 | Доставка рабочих(40 мин до МТП-041 , всего 1 ч 20 мин -1,33 часа) К=8ч/6,67 ч К=1,2 ОЗП=1,2; ЭМ=1,2 к расх.; ЗПМ=1,2 | [22 empty] | Доставка рабочих(40 мин до МТП-041 , всего 1 ч 20 мин -1,33 часа) К=8ч/6,67 ч К=1,2 ОЗП=1,2; ЭМ=1,2 к расх.; ЗПМ=1,2
| ТЧ сборн п.2.3 т.3 | Территориальный К к ЭМиМ(Кузбассэнерго,17 терр р-н) ЭМ=1,22; ЗПМ=1,22 | [22 empty] | Территориальный К к ЭМиМ(Кузбассэнерго,17 терр р-н) ЭМ=1,22; ЗПМ=1,22
| 3.2.10.1 | ИНДЕКС К ПОЗИЦИИ: Индекс к ВУЕР( 1 кв-л 24 г(42)) ОЗП=39,12; ЭМ=5,31; ЗПМ=39,12; МАТ=11,09 | [23 empty] | ИНДЕКС К ПОЗИЦИИ: Индекс к ВУЕР( 1 кв-л 24 г(42)) ОЗП=39,12; ЭМ=5,31; ЗПМ=39,12; МАТ=11,09
3 | ВУЕР_ТР-17-5 ТР0ОЗ1МОО прим | Заливка трансформаторного масла в бак (замена трансформаторного масла) |  | 1 т | 0.284 | 43.82 | 43.82 |  |  |  | 12.44 | 12.44 |  |  | 2.9 | 0.82 | [6 empty] | Заливка трансформаторного масла в бак (замена трансформаторного масла)
|  | Объем=284/1000 | [25 empty] | Объем=284/1000
|  | 28,09 = 11 448,09 - 1000 x 11,42 | [21 empty] | 28,09 = 11 448,09 - 1000 x 11,42
| ТЧ сборн, п.1.14 | районный коэфф на з/пл осн раб и мех-ров ОЗП=30%; ЗПМ=30% | [22 empty] | районный коэфф на з/пл осн раб и мех-ров ОЗП=30%; ЗПМ=30%
| ТЧ сборн, п.1.13 | Доставка рабочих(40 мин до МТП-041 , всего 1 ч 20 мин -1,33 часа) К=8ч/6,67 ч К=1,2 ОЗП=1,2; ЭМ=1,2 к расх.; ЗПМ=1,2 | [22 empty] | Доставка рабочих(40 мин до МТП-041 , всего 1 ч 20 мин -1,33 часа) К=8ч/6,67 ч К=1,2 ОЗП=1,2; ЭМ=1,2 к расх.; ЗПМ=1,2
| 3.2.10.1 | ИНДЕКС К ПОЗИЦИИ: Индекс к ВУЕР( 1 кв-л 24 г(42)) ОЗП=39,12; ЭМ=5,31; ЗПМ=39,12; МАТ=11,09 | [23 empty] | ИНДЕКС К ПОЗИЦИИ: Индекс к ВУЕР( 1 кв-л 24 г(42)) ОЗП=39,12; ЭМ=5,31; ЗПМ=39,12; МАТ=11,09
Уд | 10168 | Масло трансформаторное |  | 4: кг; 5: 1000 284; 6: 11.42; 11: 3243.28 | [10 empty] | Масло трансформаторное
4 | КСР-01.3.04.06-0003_42_4205125520_11.07.24_02, цена Поставщика ООО "Стандарт-Ойл" | Роснефть ГК(216,5 л-175кг) Масло трансформаторное(для замены в Т-1) |  | 4: кг; 5: 284; 6: 191.89; 11: 54496.76; 15: 0; 16: 0 | [12 empty] | Роснефть ГК(216,5 л-175кг) Масло трансформаторное(для замены в Т-1)
| Приказ от 04.08.2020 № 421/пр п.92а | Заготовительно-складские расходы для материальных ресурсов (за исключением металлических конструкций) - 2% ПЗ=2% (ОЗП=2%; ЭМ=2%; МАТ=2%) | [22 empty] | Заготовительно-складские расходы для материальных ресурсов (за исключением металлических конструкций) - 2% ПЗ=2% (ОЗП=2%; ЭМ=2%; МАТ=2%)
| МЭР 2024 | с учетом инфляции на 2024 г МАТ=1,053 | [22 empty] | с учетом инфляции на 2024 г МАТ=1,053
| МЭР 2025 | с учетом инфляции на 2025 г МАТ=1,048 | [22 empty] | с учетом инфляции на 2025 г МАТ=1,048
5 | ВУЕР_ИО-010101к | Испытания силовых трехфазных двухобмоточных трансформаторов напряжением 3-20 кВ при капитальном ремонте |  | 1 трансформатор | 1 | 2703.73 | 659.52 | 2044.21 |  |  | 2703.73 | 659.52 | 2044.21 |  | 24 | 24 | [6 empty] | Испытания силовых трехфазных двухобмоточных трансформаторов напряжением 3-20 кВ при капитальном ремонте
| ТЧ сборн, п.1.14 | районный коэфф на з/пл осн раб и мех-ров ОЗП=30%; ЗПМ=30% | [22 empty] | районный коэфф на з/пл осн раб и мех-ров ОЗП=30%; ЗПМ=30%
| ТЧ сборн, п.1.13 | Доставка рабочих(40 мин до МТП-041 , всего 1 ч 20 мин -1,33 часа) К=8ч/6,67 ч К=1,2 ОЗП=1,2; ЭМ=1,2 к расх.; ЗПМ=1,2 | [22 empty] | Доставка рабочих(40 мин до МТП-041 , всего 1 ч 20 мин -1,33 часа) К=8ч/6,67 ч К=1,2 ОЗП=1,2; ЭМ=1,2 к расх.; ЗПМ=1,2
| ТЧ сборн п.2.3 т.3 | Территориальный К к ЭМиМ(Кузбассэнерго,17 терр р-н) ЭМ=1,22; ЗПМ=1,22 | [22 empty] | Территориальный К к ЭМиМ(Кузбассэнерго,17 терр р-н) ЭМ=1,22; ЗПМ=1,22
| 3.2.10.1 | ИНДЕКС К ПОЗИЦИИ: Индекс к ВУЕР( 1 кв-л 24 г(42)) ОЗП=39,12; ЭМ=5,31; ЗПМ=39,12; МАТ=11,09 | [23 empty] | ИНДЕКС К ПОЗИЦИИ: Индекс к ВУЕР( 1 кв-л 24 г(42)) ОЗП=39,12; ЭМ=5,31; ЗПМ=39,12; МАТ=11,09
6 | ВУЕР_Д_ПС-5-21-3 | Сокращенный анализ масла |  | 1 проба | 1 | 220.37 | 220.37 |  |  |  | 220.37 | 220.37 |  |  | 10.3 | 10.3 | [6 empty] | Сокращенный анализ масла
| ТЧ сборн, п.1.14 | районный коэфф на з/пл осн раб и мех-ров ОЗП=30%; ЗПМ=30% | [22 empty] | районный коэфф на з/пл осн раб и мех-ров ОЗП=30%; ЗПМ=30%
| ТЧ сборн, п.1.13 | Доставка рабочих(40 мин до МТП-041 , всего 1 ч 20 мин -1,33 часа) К=8ч/6,67 ч К=1,2 ОЗП=1,2; ЭМ=1,2 к расх.; ЗПМ=1,2 | [22 empty] | Доставка рабочих(40 мин до МТП-041 , всего 1 ч 20 мин -1,33 часа) К=8ч/6,67 ч К=1,2 ОЗП=1,2; ЭМ=1,2 к расх.; ЗПМ=1,2
| 3.2.10.1 | ИНДЕКС К ПОЗИЦИИ: Индекс к ВУЕР( 1 кв-л 24 г(42)) ОЗП=39,12; ЭМ=5,31; ЗПМ=39,12; МАТ=11,09 | [23 empty] | ИНДЕКС К ПОЗИЦИИ: Индекс к ВУЕР( 1 кв-л 24 г(42)) ОЗП=39,12; ЭМ=5,31; ЗПМ=39,12; МАТ=11,09
Итого прямые затраты по разделу с учетом индексов, в текущих ценах |  |  |  | 11: 132760.36; 12: 53086.22; 13: 13052.68; 16: 65.42 | [13 empty] | Итого прямые затраты по разделу с учетом индексов, в текущих ценах
Накладные расходы |  |  |  | 11: 103102.23 | [13 empty] | Накладные расходы
В том числе, справочно: | [30 empty] | В том числе, справочно:
182% ФОТ (от 26933,72) (Поз. 1, 3, 6) |  |  |  | 11: 49019.37 | [14 empty] | 182% ФОТ (от 26933,72) (Поз. 1, 3, 6)
192% ФОТ (от 352,08) (Поз. 2) |  |  |  | 11: 675.99 | [14 empty] | 192% ФОТ (от 352,08) (Поз. 2)
207% ФОТ (от 25800,42) (Поз. 5) |  |  |  | 11: 53406.87 | [14 empty] | 207% ФОТ (от 25800,42) (Поз. 5)
Сметная прибыль |  |  |  | 11: 32767.37 | [13 empty] | Сметная прибыль
В том числе, справочно: | [30 empty] | В том числе, справочно:
60% ФОТ (от 34773,37) (Поз. 2, 5-6) |  |  |  | 11: 20864.02 | [14 empty] | 60% ФОТ (от 34773,37) (Поз. 2, 5-6)
65% ФОТ (от 18312,85) (Поз. 1, 3) |  |  |  | 11: 11903.35 | [14 empty] | 65% ФОТ (от 18312,85) (Поз. 1, 3)
Итоги по разделу 1 Капремонт оборудования : трансформатора Т-1 ТМ 250 кВА -1 шт : | [29 empty] | Итоги по разделу 1 Капремонт оборудования : трансформатора Т-1 ТМ 250 кВА -1 шт :
Итоги по позициям, введенным в базисных ценах | [30 empty] | Итоги по позициям, введенным в базисных ценах
Ремонт силовых трансформаторов, шунтирующих реакторов, измерительных трансформаторов (ВЕПР): | [30 empty] | Ремонт силовых трансформаторов, шунтирующих реакторов, измерительных трансформаторов (ВЕПР):
Итого Поз. 1, 3 |  |  |  | 11: 1947.33; 12: 468.12; 13: 386.09; 16: 30.72 | [14 empty] | Итого Поз. 1, 3
Всего с учетом "Индекс к ВУЕР( 1 кв-л 24 г(42)) ОЗП=39,12; ЭМ=5,31; ЗПМ=39,12; МАТ=11,09" |  |  |  | 11: 32485.69; 12: 18312.85; 13: 2050.14; 16: 30.72 | [14 empty] | Всего с учетом "Индекс к ВУЕР( 1 кв-л 24 г(42)) ОЗП=39,12; ЭМ=5,31; ЗПМ=39,12; МАТ=11,09"
Накладные расходы 182% ФОТ (от 18 312,85) |  |  |  | 11: 33329.39 | [14 empty] | Накладные расходы 182% ФОТ (от 18 312,85)
Сметная прибыль 65% ФОТ (от 18 312,85) |  |  |  | 11: 11903.35 | [14 empty] | Сметная прибыль 65% ФОТ (от 18 312,85)
Итого c накладными и см. прибылью |  |  |  | 11: 77718.43; 16: 30.72 | [14 empty] | Итого c накладными и см. прибылью
Ремонт и тех.обслуживание распределительных сетей (ВУЕР): | [30 empty] | Ремонт и тех.обслуживание распределительных сетей (ВУЕР):
Итого Поз. 2 |  |  |  | 11: 37.01; 12: 9; 13: 27.83; 16: 0.4 | [14 empty] | Итого Поз. 2
Всего с учетом "Индекс к ВУЕР( 1 кв-л 24 г(42)) ОЗП=39,12; ЭМ=5,31; ЗПМ=39,12; МАТ=11,09" |  |  |  | 11: 501.86; 12: 352.08; 13: 147.78; 16: 0.4 | [14 empty] | Всего с учетом "Индекс к ВУЕР( 1 кв-л 24 г(42)) ОЗП=39,12; ЭМ=5,31; ЗПМ=39,12; МАТ=11,09"
Накладные расходы 192% ФОТ (от 352,08) |  |  |  | 11: 675.99 | [14 empty] | Накладные расходы 192% ФОТ (от 352,08)
Сметная прибыль 60% ФОТ (от 352,08) |  |  |  | 11: 211.25 | [14 empty] | Сметная прибыль 60% ФОТ (от 352,08)
Итого c накладными и см. прибылью |  |  |  | 11: 1389.1; 16: 0.4 | [14 empty] | Итого c накладными и см. прибылью
Испытания электрооборудования (ВУЕР): | [30 empty] | Испытания электрооборудования (ВУЕР):
Итого Поз. 5 |  |  |  | 11: 2703.73; 12: 659.52; 13: 2044.21; 16: 24 | [14 empty] | Итого Поз. 5
Всего с учетом "Индекс к ВУЕР( 1 кв-л 24 г(42)) ОЗП=39,12; ЭМ=5,31; ЗПМ=39,12; МАТ=11,09" |  |  |  | 11: 36655.18; 12: 25800.42; 13: 10854.76; 16: 24 | [14 empty] | Всего с учетом "Индекс к ВУЕР( 1 кв-л 24 г(42)) ОЗП=39,12; ЭМ=5,31; ЗПМ=39,12; МАТ=11,09"
Накладные расходы 207% ФОТ (от 25 800,42) |  |  |  | 11: 53406.87 | [14 empty] | Накладные расходы 207% ФОТ (от 25 800,42)
Сметная прибыль 60% ФОТ (от 25 800,42) |  |  |  | 11: 15480.25 | [14 empty] | Сметная прибыль 60% ФОТ (от 25 800,42)
Итого c накладными и см. прибылью |  |  |  | 11: 105542.3; 16: 24 | [14 empty] | Итого c накладными и см. прибылью
Диагностика технического состояния оборудования подстанций (ВУЕР): | [30 empty] | Диагностика технического состояния оборудования подстанций (ВУЕР):
Итого Поз. 6 |  |  |  | 11: 220.37; 12: 220.37; 16: 10.3 | [14 empty] | Итого Поз. 6
Всего с учетом "Индекс к ВУЕР( 1 кв-л 24 г(42)) ОЗП=39,12; ЭМ=5,31; ЗПМ=39,12; МАТ=11,09" |  |  |  | 11: 8620.87; 12: 8620.87; 16: 10.3 | [14 empty] | Всего с учетом "Индекс к ВУЕР( 1 кв-л 24 г(42)) ОЗП=39,12; ЭМ=5,31; ЗПМ=39,12; МАТ=11,09"
Накладные расходы 182% ФОТ (от 8 620,87) |  |  |  | 11: 15689.98 | [14 empty] | Накладные расходы 182% ФОТ (от 8 620,87)
Сметная прибыль 60% ФОТ (от 8 620,87) |  |  |  | 11: 5172.52 | [14 empty] | Сметная прибыль 60% ФОТ (от 8 620,87)
Итого c накладными и см. прибылью |  |  |  | 11: 29483.37; 16: 10.3 | [14 empty] | Итого c накладными и см. прибылью
Итого |  |  |  | 11: 214133.2; 16: 65.42 | [14 empty] | Итого
Итоги по позициям, введенным в текущих ценах | [30 empty] | Итоги по позициям, введенным в текущих ценах
Ремонт и тех.обслуживание оборудования подстанций (ВУЕР): | [30 empty] | Ремонт и тех.обслуживание оборудования подстанций (ВУЕР):
Итого Поз. 4 |  |  |  | 11: 54496.76 | [14 empty] | Итого Поз. 4
Накладные расходы 182% ФОТ (от 0,00) | [30 empty] | Накладные расходы 182% ФОТ (от 0,00)
Сметная прибыль 65% ФОТ (от 0,00) | [30 empty] | Сметная прибыль 65% ФОТ (от 0,00)
Итого c накладными и см. прибылью |  |  |  | 11: 54496.76 | [14 empty] | Итого c накладными и см. прибылью
Итого |  |  |  | 11: 54496.76 | [14 empty] | Итого
Итого |  |  |  | 11: 268629.96; 16: 65.42 | [14 empty] | Итого
В том числе: | [30 empty] | В том числе:
Материалы |  |  |  | 11: 66621.46 | [14 empty] | Материалы
Машины и механизмы |  |  |  | 11: 13052.68 | [14 empty] | Машины и механизмы
ФОТ |  |  |  | 11: 53086.22 | [14 empty] | ФОТ
Накладные расходы |  |  |  | 11: 103102.23 | [14 empty] | Накладные расходы
Сметная прибыль |  |  |  | 11: 32767.37 | [14 empty] | Сметная прибыль
Итого по разделу 1 Капремонт оборудования : трансформатора Т-1 ТМ 250 кВА -1 шт |  |  |  | 11: 268629.96; 16: 65.42 | [15 empty] | Итого по разделу 1 Капремонт оборудования : трансформатора Т-1 ТМ 250 кВА -1 шт
Раздел 2. замена линейного разъединителя ЛР, тип РЛНД-10 | [21 empty] | Раздел 2. замена линейного разъединителя ЛР, тип РЛНД-10
7 | ВУЕР_РС-7-23 ТП0ЗР4ЮИ0 | Замена линейного разъединителя |  | 1 разъединитель | 1 | 323.95 | 62.46 | 187.83 |  |  | 323.95 | 62.46 | 187.83 |  | 2.7 | 2.7 | [6 empty] | Замена линейного разъединителя
| ТЧ сборн, п.1.14 | районный коэфф на з/пл осн раб и мех-ров ОЗП=30%; ЗПМ=30% | [22 empty] | районный коэфф на з/пл осн раб и мех-ров ОЗП=30%; ЗПМ=30%
| ТЧ сборн, п.1.13 | Доставка рабочих(40 мин до МТП-041 , всего 1 ч 20 мин -1,33 часа) К=8ч/6,67 ч К=1,2 ОЗП=1,2; ЭМ=1,2 к расх.; ЗПМ=1,2 | [22 empty] | Доставка рабочих(40 мин до МТП-041 , всего 1 ч 20 мин -1,33 часа) К=8ч/6,67 ч К=1,2 ОЗП=1,2; ЭМ=1,2 к расх.; ЗПМ=1,2
| ТЧ сборн п.2.3 т.3 | Территориальный К к ЭМиМ(Кузбассэнерго,17 терр р-н) ЭМ=1,22; ЗПМ=1,22 | [22 empty] | Территориальный К к ЭМиМ(Кузбассэнерго,17 терр р-н) ЭМ=1,22; ЗПМ=1,22
| 3.2.10.1 | ИНДЕКС К ПОЗИЦИИ: Индекс к ВУЕР( 1 кв-л 24 г(42)) ОЗП=39,12; ЭМ=5,31; ЗПМ=39,12; МАТ=11,09 | [23 empty] | ИНДЕКС К ПОЗИЦИИ: Индекс к ВУЕР( 1 кв-л 24 г(42)) ОЗП=39,12; ЭМ=5,31; ЗПМ=39,12; МАТ=11,09
8 О | ТЦ_62.3.05.00_78_7804526950_09.07.2024_02 | Разъединитель РЛНД-1-10 II/630 УХЛ1 с приводом ПРНЗ-10 |  | 4: шт; 5: 1; 6: 15784.44; 10: 15784.44; 11: 15784.44; 15: 0; 16: 0 | [12 empty] | Разъединитель РЛНД-1-10 II/630 УХЛ1 с приводом ПРНЗ-10
9 | ТССЦ-502-0836 Приказ Минстроя России от 28.02.17 №519/пр | Провода самонесущие изолированные для воздушных линий электропередачи с алюминиевыми жилами марки: СИП-2 3х35+1х50-0,6/1,0 |  | 4: 1000 м; 5: 0.01; 6: 28295.32; 11: 282.95; 15: 0; 16: 0 | [6 empty] | Провода самонесущие изолированные для воздушных линий электропередачи с алюминиевыми жилами марки: СИП-2 3х35+1х50-0,6/1,0
|  | Объем=(5*2) / 1000 | [25 empty] | Объем=(5*2) / 1000
| 3.2.2.13 | ИНДЕКС К ПОЗИЦИИ: индексы март 2024г (коммерческие организ и ИП(42)) ОЗП=40,57; ЭМ=9,75; ЗПМ=40,57; МАТ=9,52 | [23 empty] | ИНДЕКС К ПОЗИЦИИ: индексы март 2024г (коммерческие организ и ИП(42)) ОЗП=40,57; ЭМ=9,75; ЗПМ=40,57; МАТ=9,52
10 | ТССЦ-509-1716 Приказ Минстроя России от 28.02.17 №519/пр | Зажим соединительный: плашечный ПС-2-1 |  | 4: шт.; 5: 2; 6: 8.72; 11: 17.44; 15: 0; 16: 0 | [6 empty] | Зажим соединительный: плашечный ПС-2-1
| 3.2.2.13 | ИНДЕКС К ПОЗИЦИИ: индексы март 2024г (коммерческие организ и ИП(42)) ОЗП=40,57; ЭМ=9,75; ЗПМ=40,57; МАТ=9,52 | [23 empty] | ИНДЕКС К ПОЗИЦИИ: индексы март 2024г (коммерческие организ и ИП(42)) ОЗП=40,57; ЭМ=9,75; ЗПМ=40,57; МАТ=9,52
11 | ТССЦ-509-0262 Приказ Минстроя России от 28.02.17 №519/пр | Зажим: плашечный |  | 4: шт.; 5: 3; 6: 17.65; 11: 52.95; 15: 0; 16: 0 | [6 empty] | Зажим: плашечный
| 3.2.2.13 | ИНДЕКС К ПОЗИЦИИ: индексы март 2024г (коммерческие организ и ИП(42)) ОЗП=40,57; ЭМ=9,75; ЗПМ=40,57; МАТ=9,52 | [23 empty] | ИНДЕКС К ПОЗИЦИИ: индексы март 2024г (коммерческие организ и ИП(42)) ОЗП=40,57; ЭМ=9,75; ЗПМ=40,57; МАТ=9,52
12 | ТССЦ-509-1507 Приказ Минстроя России от 28.02.17 №519/пр | Наконечники кабельные алюминиевые: ТА 35-10-8 |  | 4: 100 шт.; 5: 0.06; 6: 353; 11: 21.18; 15: 0; 16: 0 | [6 empty] | Наконечники кабельные алюминиевые: ТА 35-10-8
|  | Объем=(3*2) / 100 | [25 empty] | Объем=(3*2) / 100
| 3.2.2.13 | ИНДЕКС К ПОЗИЦИИ: индексы март 2024г (коммерческие организ и ИП(42)) ОЗП=40,57; ЭМ=9,75; ЗПМ=40,57; МАТ=9,52 | [23 empty] | ИНДЕКС К ПОЗИЦИИ: индексы март 2024г (коммерческие организ и ИП(42)) ОЗП=40,57; ЭМ=9,75; ЗПМ=40,57; МАТ=9,52
13 | ТССЦ-509-1508 Приказ Минстроя России от 28.02.17 №519/пр | Наконечники кабельные алюминиевые: ТА 50-10-9 |  | 4: 100 шт.; 5: 0.02; 6: 453; 11: 9.06; 15: 0; 16: 0 | [6 empty] | Наконечники кабельные алюминиевые: ТА 50-10-9
|  | Объем=(1*2) / 100 | [25 empty] | Объем=(1*2) / 100
| 3.2.2.13 | ИНДЕКС К ПОЗИЦИИ: индексы март 2024г (коммерческие организ и ИП(42)) ОЗП=40,57; ЭМ=9,75; ЗПМ=40,57; МАТ=9,52 | [23 empty] | ИНДЕКС К ПОЗИЦИИ: индексы март 2024г (коммерческие организ и ИП(42)) ОЗП=40,57; ЭМ=9,75; ЗПМ=40,57; МАТ=9,52
Изготовление тяги | [32 empty] | Изготовление тяги
14 | ТЕРм38-01-006-08 Приказ Минстроя России от 28.02.17 №515/пр прим | Сборка с помощью лебедок ручных (с установкой и снятием их в процессе работы) или вручную (мелких деталей): стремянки, связи, кронштейны, тормозные конструкции и пр.(прим изготовление тяги) |  | 1 т конструкций | 0.01638 | 8590.2 | 1469 | 1409.76 | 17.77 |  | 140.71 | 24.06 | 23.09 | 0.29 | 130 | 2.13 | [6 empty] | Сборка с помощью лебедок ручных (с установкой и снятием их в процессе работы) или вручную (мелких деталей): стремянки, связи, кронштейны, тормозные конструкции и пр.(прим изготовление тяги)
|  | Объем=6*0,00273 | [25 empty] | Объем=6*0,00273
| 3.2.2.13 | ИНДЕКС К ПОЗИЦИИ: индексы март 2024г (коммерческие организ и ИП(42)) ОЗП=40,57; ЭМ=9,75; ЗПМ=40,57; МАТ=9,52 | [23 empty] | ИНДЕКС К ПОЗИЦИИ: индексы март 2024г (коммерческие организ и ИП(42)) ОЗП=40,57; ЭМ=9,75; ЗПМ=40,57; МАТ=9,52
15 | ТССЦ-101-1139 Приказ Минстроя России от 28.02.17 №519/пр | Профили гнутые стальные из горячекатаного листового проката марки Ст3сп, нормальной точности прокатки, немерной длины толщиной 7-8 мм |  | 4: т; 5: -0.0174; 6: 5145.42; 11: -89.53; 15: 0; 16: 0 | [6 empty] | Профили гнутые стальные из горячекатаного листового проката марки Ст3сп, нормальной точности прокатки, немерной длины толщиной 7-8 мм
| 3.2.2.13 | ИНДЕКС К ПОЗИЦИИ: индексы март 2024г (коммерческие организ и ИП(42)) ОЗП=40,57; ЭМ=9,75; ЗПМ=40,57; МАТ=9,52 | [23 empty] | ИНДЕКС К ПОЗИЦИИ: индексы март 2024г (коммерческие организ и ИП(42)) ОЗП=40,57; ЭМ=9,75; ЗПМ=40,57; МАТ=9,52
16 | ТССЦ-103-0016 Приказ Минстроя России от 28.02.17 №519/пр | Трубы стальные сварные водогазопроводные с резьбой черные обыкновенные (неоцинкованные), диаметр условного прохода: 32 мм, толщина стенки 3,2 мм |  | 4: м; 5: 6; 6: 29.54; 11: 177.24; 15: 0; 16: 0 | [6 empty] | Трубы стальные сварные водогазопроводные с резьбой черные обыкновенные (неоцинкованные), диаметр условного прохода: 32 мм, толщина стенки 3,2 мм
| 3.2.2.13 | ИНДЕКС К ПОЗИЦИИ: индексы март 2024г (коммерческие организ и ИП(42)) ОЗП=40,57; ЭМ=9,75; ЗПМ=40,57; МАТ=9,52 | [23 empty] | ИНДЕКС К ПОЗИЦИИ: индексы март 2024г (коммерческие организ и ИП(42)) ОЗП=40,57; ЭМ=9,75; ЗПМ=40,57; МАТ=9,52
Итого прямые затраты по разделу с учетом индексов, в текущих ценах |  |  |  | 11: 26620.76; 12: 3419.55; 13: 1222.51; 14: 11.77; 16: 4.83 | [13 empty] | Итого прямые затраты по разделу с учетом индексов, в текущих ценах
Накладные расходы |  |  |  | 11: 5580.49 | [13 empty] | Накладные расходы
В том числе, справочно: | [30 empty] | В том числе, справочно:
90% ФОТ (от 987,88) (Поз. 14-15) |  |  |  | 11: 889.09 | [14 empty] | 90% ФОТ (от 987,88) (Поз. 14-15)
192% ФОТ (от 2443,44) (Поз. 7) |  |  |  | 11: 4691.4 | [14 empty] | 192% ФОТ (от 2443,44) (Поз. 7)
Сметная прибыль |  |  |  | 11: 1910.61 | [13 empty] | Сметная прибыль
В том числе, справочно: | [30 empty] | В том числе, справочно:
45% ФОТ (от 987,88) (Поз. 14-15) |  |  |  | 11: 444.55 | [14 empty] | 45% ФОТ (от 987,88) (Поз. 14-15)
60% ФОТ (от 2443,44) (Поз. 7) |  |  |  | 11: 1466.06 | [14 empty] | 60% ФОТ (от 2443,44) (Поз. 7)
Итоги по разделу 2 замена линейного разъединителя ЛР, тип РЛНД-10 : | [29 empty] | Итоги по разделу 2 замена линейного разъединителя ЛР, тип РЛНД-10 :
Итоги по Строительным работам | [30 empty] | Итоги по Строительным работам
Изготовление в построечных условиях материалов и полуфабрикатов, металлических и трубопроводных заготовок (Норматив СП необходимо указать при составлении сметы): | [30 empty] | Изготовление в построечных условиях материалов и полуфабрикатов, металлических и трубопроводных заготовок (Норматив СП необходимо указать при составлении сметы):
Итого Поз. 14-15 |  |  |  | 11: 51.18; 12: 24.06; 13: 23.09; 14: 0.29; 16: 2.13 | [14 empty] | Итого Поз. 14-15
Всего с учетом "индексы март 2024г (коммерческие организ и ИП(42)) ОЗП=40,57; ЭМ=9,75; ЗПМ=40,57; МАТ=9,52" |  |  |  | 11: 1239.61; 12: 976.11; 13: 225.13; 14: 11.77; 16: 2.13 | [14 empty] | Всего с учетом "индексы март 2024г (коммерческие организ и ИП(42)) ОЗП=40,57; ЭМ=9,75; ЗПМ=40,57; МАТ=9,52"
Накладные расходы 90% ФОТ (от 987,88) |  |  |  | 11: 889.09 | [14 empty] | Накладные расходы 90% ФОТ (от 987,88)
Сметная прибыль 45% ФОТ (от 987,88) |  |  |  | 11: 444.55 | [14 empty] | Сметная прибыль 45% ФОТ (от 987,88)
Итого c накладными и см. прибылью |  |  |  | 11: 2573.25; 16: 2.13 | [14 empty] | Итого c накладными и см. прибылью
Итого |  |  |  | 11: 2573.25; 16: 2.13 | [14 empty] | Итого
Итоги по Монтажным работам | [30 empty] | Итоги по Монтажным работам
Материалы для монтажных работ: | [30 empty] | Материалы для монтажных работ:
Итого Поз. 9-11, 16 |  |  |  | 11: 530.58 | [14 empty] | Итого Поз. 9-11, 16
Всего с учетом "индексы март 2024г (коммерческие организ и ИП(42)) ОЗП=40,57; ЭМ=9,75; ЗПМ=40,57; МАТ=9,52" |  |  |  | 11: 5051.12 | [14 empty] | Всего с учетом "индексы март 2024г (коммерческие организ и ИП(42)) ОЗП=40,57; ЭМ=9,75; ЗПМ=40,57; МАТ=9,52"
Материалы для монтажных работ: | [30 empty] | Материалы для монтажных работ:
Итого Поз. 12-13 |  |  |  | 11: 30.24 | [14 empty] | Итого Поз. 12-13
Всего с учетом "индексы март 2024г (коммерческие организ и ИП(42)) ОЗП=40,57; ЭМ=9,75; ЗПМ=40,57; МАТ=9,52" |  |  |  | 11: 287.88 | [14 empty] | Всего с учетом "индексы март 2024г (коммерческие организ и ИП(42)) ОЗП=40,57; ЭМ=9,75; ЗПМ=40,57; МАТ=9,52"
Итого |  |  |  | 11: 5339 | [14 empty] | Итого
Итоги по Оборудованию | [30 empty] | Итоги по Оборудованию
Оборудование: | [30 empty] | Оборудование:
Итого Поз. 8 |  |  |  | 11: 15784.44 | [14 empty] | Итого Поз. 8
Итого |  |  |  | 11: 15784.44 | [14 empty] | Итого
Итоги по Прочим затратам | [30 empty] | Итоги по Прочим затратам
Ремонт и тех.обслуживание распределительных сетей (ВУЕР): | [30 empty] | Ремонт и тех.обслуживание распределительных сетей (ВУЕР):
Итого Поз. 7 |  |  |  | 11: 323.95; 12: 62.46; 13: 187.83; 16: 2.7 | [14 empty] | Итого Поз. 7
Всего с учетом "Индекс к ВУЕР( 1 кв-л 24 г(42)) ОЗП=39,12; ЭМ=5,31; ЗПМ=39,12; МАТ=11,09" |  |  |  | 11: 4257.71; 12: 2443.44; 13: 997.38; 16: 2.7 | [14 empty] | Всего с учетом "Индекс к ВУЕР( 1 кв-л 24 г(42)) ОЗП=39,12; ЭМ=5,31; ЗПМ=39,12; МАТ=11,09"
Накладные расходы 192% ФОТ (от 2 443,44) |  |  |  | 11: 4691.4 | [14 empty] | Накладные расходы 192% ФОТ (от 2 443,44)
Сметная прибыль 60% ФОТ (от 2 443,44) |  |  |  | 11: 1466.06 | [14 empty] | Сметная прибыль 60% ФОТ (от 2 443,44)
Итого c накладными и см. прибылью |  |  |  | 11: 10415.17; 16: 2.7 | [14 empty] | Итого c накладными и см. прибылью
Итого |  |  |  | 11: 10415.17; 16: 2.7 | [14 empty] | Итого
Итого |  |  |  | 11: 34111.86; 16: 4.83 | [14 empty] | Итого
В том числе: | [30 empty] | В том числе:
Материалы |  |  |  | 11: 6194.26 | [14 empty] | Материалы
Машины и механизмы |  |  |  | 11: 1222.51 | [14 empty] | Машины и механизмы
ФОТ |  |  |  | 11: 3431.32 | [14 empty] | ФОТ
Оборудование |  |  |  | 11: 15784.44 | [14 empty] | Оборудование
Накладные расходы |  |  |  | 11: 5580.49 | [14 empty] | Накладные расходы
Сметная прибыль |  |  |  | 11: 1910.61 | [14 empty] | Сметная прибыль
Итого по разделу 2 замена линейного разъединителя ЛР, тип РЛНД-10 |  |  |  | 11: 34111.86; 16: 4.83 | [15 empty] | Итого по разделу 2 замена линейного разъединителя ЛР, тип РЛНД-10
Итого прямые затраты по смете с учетом индексов, в текущих ценах |  |  |  | 11: 159381.11; 12: 56505.77; 13: 14275.18; 14: 11.77; 16: 70.25 | [17 empty] | Итого прямые затраты по смете с учетом индексов, в текущих ценах
Накладные расходы |  |  |  | 11: 108682.73 | [17 empty] | Накладные расходы
В том числе, справочно: | [34 empty] | В том числе, справочно:
90% ФОТ (от 987,88) (Поз. 14-15) |  |  |  | 11: 889.09 | [18 empty] | 90% ФОТ (от 987,88) (Поз. 14-15)
182% ФОТ (от 26933,72) (Поз. 1, 3, 6) |  |  |  | 11: 49019.37 | [18 empty] | 182% ФОТ (от 26933,72) (Поз. 1, 3, 6)
192% ФОТ (от 2795,52) (Поз. 2, 7) |  |  |  | 11: 5367.4 | [18 empty] | 192% ФОТ (от 2795,52) (Поз. 2, 7)
207% ФОТ (от 25800,42) (Поз. 5) |  |  |  | 11: 53406.87 | [18 empty] | 207% ФОТ (от 25800,42) (Поз. 5)
Сметная прибыль |  |  |  | 11: 34677.98 | [17 empty] | Сметная прибыль
В том числе, справочно: | [34 empty] | В том числе, справочно:
45% ФОТ (от 987,88) (Поз. 14-15) |  |  |  | 11: 444.55 | [18 empty] | 45% ФОТ (от 987,88) (Поз. 14-15)
60% ФОТ (от 37216,81) (Поз. 2, 7, 5-6) |  |  |  | 11: 22330.08 | [18 empty] | 60% ФОТ (от 37216,81) (Поз. 2, 7, 5-6)
65% ФОТ (от 18312,85) (Поз. 1, 3) |  |  |  | 11: 11903.35 | [18 empty] | 65% ФОТ (от 18312,85) (Поз. 1, 3)
Итоги по смете: | [33 empty] | Итоги по смете:
Итоги по Строительным работам | [34 empty] | Итоги по Строительным работам
Изготовление в построечных условиях материалов и полуфабрикатов, металлических и трубопроводных заготовок (Норматив СП необходимо указать при составлении сметы): | [34 empty] | Изготовление в построечных условиях материалов и полуфабрикатов, металлических и трубопроводных заготовок (Норматив СП необходимо указать при составлении сметы):
Итого Поз. 14-15 |  |  |  | 11: 51.18; 12: 24.06; 13: 23.09; 14: 0.29; 16: 2.13 | [18 empty] | Итого Поз. 14-15
Всего с учетом "индексы март 2024г (коммерческие организ и ИП(42)) ОЗП=40,57; ЭМ=9,75; ЗПМ=40,57; МАТ=9,52" |  |  |  | 11: 1239.61; 12: 976.11; 13: 225.13; 14: 11.77; 16: 2.13 | [18 empty] | Всего с учетом "индексы март 2024г (коммерческие организ и ИП(42)) ОЗП=40,57; ЭМ=9,75; ЗПМ=40,57; МАТ=9,52"
Накладные расходы 90% ФОТ (от 987,88) |  |  |  | 11: 889.09 | [18 empty] | Накладные расходы 90% ФОТ (от 987,88)
Сметная прибыль 45% ФОТ (от 987,88) |  |  |  | 11: 444.55 | [18 empty] | Сметная прибыль 45% ФОТ (от 987,88)
Итого c накладными и см. прибылью |  |  |  | 11: 2573.25; 16: 2.13 | [18 empty] | Итого c накладными и см. прибылью
Итого |  |  |  | 11: 2573.25; 16: 2.13 | [18 empty] | Итого
Итоги по Монтажным работам | [34 empty] | Итоги по Монтажным работам
Материалы для монтажных работ: | [34 empty] | Материалы для монтажных работ:
Итого Поз. 9-11, 16 |  |  |  | 11: 530.58 | [18 empty] | Итого Поз. 9-11, 16
Всего с учетом "индексы март 2024г (коммерческие организ и ИП(42)) ОЗП=40,57; ЭМ=9,75; ЗПМ=40,57; МАТ=9,52" |  |  |  | 11: 5051.12 | [18 empty] | Всего с учетом "индексы март 2024г (коммерческие организ и ИП(42)) ОЗП=40,57; ЭМ=9,75; ЗПМ=40,57; МАТ=9,52"
Материалы для монтажных работ: | [34 empty] | Материалы для монтажных работ:
Итого Поз. 12-13 |  |  |  | 11: 30.24 | [18 empty] | Итого Поз. 12-13
Всего с учетом "индексы март 2024г (коммерческие организ и ИП(42)) ОЗП=40,57; ЭМ=9,75; ЗПМ=40,57; МАТ=9,52" |  |  |  | 11: 287.88 | [18 empty] | Всего с учетом "индексы март 2024г (коммерческие организ и ИП(42)) ОЗП=40,57; ЭМ=9,75; ЗПМ=40,57; МАТ=9,52"
Итого |  |  |  | 11: 5339 | [18 empty] | Итого
Итоги по Оборудованию | [34 empty] | Итоги по Оборудованию
Оборудование: | [34 empty] | Оборудование:
Итого Поз. 8 |  |  |  | 11: 15784.44 | [18 empty] | Итого Поз. 8
Итого |  |  |  | 11: 15784.44 | [18 empty] | Итого
Итоги по Прочим затратам | [34 empty] | Итоги по Прочим затратам
Итоги по позициям, введенным в базисных ценах | [34 empty] | Итоги по позициям, введенным в базисных ценах
Ремонт силовых трансформаторов, шунтирующих реакторов, измерительных трансформаторов (ВЕПР): | [34 empty] | Ремонт силовых трансформаторов, шунтирующих реакторов, измерительных трансформаторов (ВЕПР):
Итого Поз. 1, 3 |  |  |  | 11: 1947.33; 12: 468.12; 13: 386.09; 16: 30.72 | [18 empty] | Итого Поз. 1, 3
Всего с учетом "Индекс к ВУЕР( 1 кв-л 24 г(42)) ОЗП=39,12; ЭМ=5,31; ЗПМ=39,12; МАТ=11,09" |  |  |  | 11: 32485.69; 12: 18312.85; 13: 2050.14; 16: 30.72 | [18 empty] | Всего с учетом "Индекс к ВУЕР( 1 кв-л 24 г(42)) ОЗП=39,12; ЭМ=5,31; ЗПМ=39,12; МАТ=11,09"
Накладные расходы 182% ФОТ (от 18 312,85) |  |  |  | 11: 33329.39 | [18 empty] | Накладные расходы 182% ФОТ (от 18 312,85)
Сметная прибыль 65% ФОТ (от 18 312,85) |  |  |  | 11: 11903.35 | [18 empty] | Сметная прибыль 65% ФОТ (от 18 312,85)
Итого c накладными и см. прибылью |  |  |  | 11: 77718.43; 16: 30.72 | [18 empty] | Итого c накладными и см. прибылью
Ремонт и тех.обслуживание распределительных сетей (ВУЕР): | [34 empty] | Ремонт и тех.обслуживание распределительных сетей (ВУЕР):
Итого Поз. 2, 7 |  |  |  | 11: 360.96; 12: 71.46; 13: 215.66; 16: 3.1 | [18 empty] | Итого Поз. 2, 7
Всего с учетом "Индекс к ВУЕР( 1 кв-л 24 г(42)) ОЗП=39,12; ЭМ=5,31; ЗПМ=39,12; МАТ=11,09" |  |  |  | 11: 4759.56; 12: 2795.52; 13: 1145.15; 16: 3.1 | [18 empty] | Всего с учетом "Индекс к ВУЕР( 1 кв-л 24 г(42)) ОЗП=39,12; ЭМ=5,31; ЗПМ=39,12; МАТ=11,09"
Накладные расходы 192% ФОТ (от 2 795,52) |  |  |  | 11: 5367.4 | [18 empty] | Накладные расходы 192% ФОТ (от 2 795,52)
Сметная прибыль 60% ФОТ (от 2 795,52) |  |  |  | 11: 1677.31 | [18 empty] | Сметная прибыль 60% ФОТ (от 2 795,52)
Итого c накладными и см. прибылью |  |  |  | 11: 11804.27; 16: 3.1 | [18 empty] | Итого c накладными и см. прибылью
Испытания электрооборудования (ВУЕР): | [34 empty] | Испытания электрооборудования (ВУЕР):
Итого Поз. 5 |  |  |  | 11: 2703.73; 12: 659.52; 13: 2044.21; 16: 24 | [18 empty] | Итого Поз. 5
Всего с учетом "Индекс к ВУЕР( 1 кв-л 24 г(42)) ОЗП=39,12; ЭМ=5,31; ЗПМ=39,12; МАТ=11,09" |  |  |  | 11: 36655.18; 12: 25800.42; 13: 10854.76; 16: 24 | [18 empty] | Всего с учетом "Индекс к ВУЕР( 1 кв-л 24 г(42)) ОЗП=39,12; ЭМ=5,31; ЗПМ=39,12; МАТ=11,09"
Накладные расходы 207% ФОТ (от 25 800,42) |  |  |  | 11: 53406.87 | [18 empty] | Накладные расходы 207% ФОТ (от 25 800,42)
Сметная прибыль 60% ФОТ (от 25 800,42) |  |  |  | 11: 15480.25 | [18 empty] | Сметная прибыль 60% ФОТ (от 25 800,42)
Итого c накладными и см. прибылью |  |  |  | 11: 105542.3; 16: 24 | [18 empty] | Итого c накладными и см. прибылью
Диагностика технического состояния оборудования подстанций (ВУЕР): | [34 empty] | Диагностика технического состояния оборудования подстанций (ВУЕР):
Итого Поз. 6 |  |  |  | 11: 220.37; 12: 220.37; 16: 10.3 | [18 empty] | Итого Поз. 6
Всего с учетом "Индекс к ВУЕР( 1 кв-л 24 г(42)) ОЗП=39,12; ЭМ=5,31; ЗПМ=39,12; МАТ=11,09" |  |  |  | 11: 8620.87; 12: 8620.87; 16: 10.3 | [18 empty] | Всего с учетом "Индекс к ВУЕР( 1 кв-л 24 г(42)) ОЗП=39,12; ЭМ=5,31; ЗПМ=39,12; МАТ=11,09"
Накладные расходы 182% ФОТ (от 8 620,87) |  |  |  | 11: 15689.98 | [18 empty] | Накладные расходы 182% ФОТ (от 8 620,87)
Сметная прибыль 60% ФОТ (от 8 620,87) |  |  |  | 11: 5172.52 | [18 empty] | Сметная прибыль 60% ФОТ (от 8 620,87)
Итого c накладными и см. прибылью |  |  |  | 11: 29483.37; 16: 10.3 | [18 empty] | Итого c накладными и см. прибылью
Итого |  |  |  | 11: 224548.37; 16: 68.12 | [18 empty] | Итого
Итоги по позициям, введенным в текущих ценах | [34 empty] | Итоги по позициям, введенным в текущих ценах
Ремонт и тех.обслуживание оборудования подстанций (ВУЕР): | [34 empty] | Ремонт и тех.обслуживание оборудования подстанций (ВУЕР):
Итого Поз. 4 |  |  |  | 11: 54496.76 | [18 empty] | Итого Поз. 4
Накладные расходы 182% ФОТ (от 0,00) | [34 empty] | Накладные расходы 182% ФОТ (от 0,00)
Сметная прибыль 65% ФОТ (от 0,00) | [34 empty] | Сметная прибыль 65% ФОТ (от 0,00)
Итого c накладными и см. прибылью |  |  |  | 11: 54496.76 | [18 empty] | Итого c накладными и см. прибылью
Итого |  |  |  | 11: 54496.76 | [18 empty] | Итого
Итого |  |  |  | 11: 279045.13; 16: 68.12 | [18 empty] | Итого
Итого |  |  |  | 11: 302741.82; 16: 70.25 | [18 empty] | Итого
В том числе: | [34 empty] | В том числе:
Материалы |  |  |  | 11: 72815.72 | [18 empty] | Материалы
Машины и механизмы |  |  |  | 11: 14275.18 | [18 empty] | Машины и механизмы
ФОТ |  |  |  | 11: 56517.54 | [18 empty] | ФОТ
Оборудование |  |  |  | 11: 15784.44 | [18 empty] | Оборудование
Накладные расходы |  |  |  | 11: 108682.73 | [18 empty] | Накладные расходы
Сметная прибыль |  |  |  | 11: 34677.98 | [18 empty] | Сметная прибыль
НДС 20% |  |  |  | 11: 60548.36 | [18 empty] | НДС 20%
ВСЕГО по смете |  |  |  | 11: 363290.18; 16: 70.25 | [19 empty] | ВСЕГО по смете
Составил: инженер-сметчик: ____________________________ Загуляева Е.А.
[должность, подпись (инициалы, фамилия)]
Проверил: и.о. Начальника ПТО ООО "ОЭСК": ____________________________ Запорожец Г.В.
[должность, подпись (инициалы, фамилия)]

## 22-05-24-ВЛ. КР ВЛ 0,4 кВ СНТ
Приложение к Приложению №2 Договора №88-2024 от 01.01.2025 г.
СОГЛАСОВАНО: | [12 empty] | УТВЕРЖДАЮ:
Генеральный директор | [11 empty] | Генеральный директор
ООО "СибирьЭнерго" | [11 empty] | ООО "ОЭСК" |  |  |  |  | ООО "ОЭСК"
|  | А.Н. Бороноев | [13 empty] | А.А. Фомичев
"____" ________________ 2024 года | [15 empty] | "____" ________________ 2024 года
Выполнение ремонтных работ на объектах электрических сетей ООО "ОЭСК" | [17 empty] | Выполнение ремонтных работ на объектах электрических сетей ООО "ОЭСК"
(наименование стройки)
ЛОКАЛЬНАЯ СМЕТА № 22-05-24/ВЛ
(локальная смета)
на Воздушная линия электропередач 0,4 кВ СНТ "Радуга" , Кемеровская обл., г.Кемерово (СНТ Радуга)). Капремонт ВЛ 0,4 кВ (3390 м). | [18 empty] | на Воздушная линия электропередач 0,4 кВ СНТ "Радуга" , Кемеровская обл., г.Кемерово (СНТ Радуга)). Капремонт ВЛ 0,4 кВ (700 м)., Воздушная линия электропередач 0,4 кВ СНТ "Радуга" , Кемеровская обл., г.Кемерово (СНТ Радуга)). Капремонт ВЛ 0,4 кВ (700 м).
(наименование работ и затрат, наименование объекта)
| Основание: | графики капитальных, средних ремонтов оборудовния подстанций и ЛЭП, акт выявленных дефектов №Д150424-22 от 15.04.24 г | [17 empty] | графики капитальных, средних ремонтов оборудовния подстанций и ЛЭП, акт выявленных дефектов №Д150424-22 от 15.04.24 г
| Сметная стоимость |  | 6825199.82 | руб.
| строительных работ |  | 2314642.87 | руб.
| прочих |  | 3199875.17 | руб.
| оборудования |  | 8173.9 | руб.
| Средства на оплату труда |  | 801160.7 | руб.
| Сметная трудоемкость |  | 843.32 | чел.час
| Трудозатраты механизаторов |  | 525.35 | чел.час
| Составлен(а) в текущих (прогнозных) ценах по состоянию на |  |  | 1 кв-л 2024 г. | [16 empty] | 1 кв-л 2024 г.
№ п/п | Обоснование | Наименование работ и затрат |  | Единица измерения | Кол-во | Стоимость единицы, руб. |  |  |  | Общая стоимость, руб. |  |  |  |  | Т/з осн. раб.на ед. | Т/з осн. раб. Всего
[6 empty] | Всего | В том числе |  |  | Обору- дование | Всего | В том числе
[7 empty] | Осн.З/п | Эк.Маш | З/пМех |  |  | Осн.З/п | Эк.Маш | З/пМех
1 | 2 | 3 |  | 4 | 5 | 6 | 7 | 8 | 9 | 10 | 11 | 12 | 13 | 14 | 15 | 16
Раздел 1. Капремонт ВЛ 0,4 кВ: замена опор 71 шт. | [21 empty] | Раздел 1. Капремонт ВЛ 0,4 кВ: замена опор 71 шт.
1 | ВУЕР_РС-1-11 РЛ1ДР4КЖО | Замена деревянной опоры на железобетонную промежуточную ВЛ напряжением 0,38 кВ |  | 1 опора | 71 | 1659.62 | 224.58 | 1057.61 |  |  | 117833.02 | 15945.18 | 75090.31 |  | 8.07 | 572.97 | [6 empty] | Замена деревянной опоры на железобетонную промежуточную ВЛ напряжением 0,38 кВ
| ТЧ(п.1.17) | районный коэффициент на зарплату ОЗП=30%; ЗПМ=30% | [21 empty] | районный коэффициент на зарплату ОЗП=30%; ЗПМ=30%
| ТЧ ( п.2,3; т.3; п.17) | районный коэффициент на ЭМиМ ЭМ=1,22; ЗПМ=1,22 | [21 empty] | районный коэффициент на ЭМиМ ЭМ=1,22; ЗПМ=1,22
| ТЧ (п.1.15) | Доставка бригады К доставки=8ч/6,67ч=1,2 ( до объекта 40 мин, всего в пути 1ч 20 мин(1,33 ч) ОЗП=1,2; ЭМ=1,2; ЗПМ=1,2 | [21 empty] | Доставка бригады К доставки=8ч/6,67ч=1,2 ( до объекта 40 мин, всего в пути 1ч 20 мин(1,33 ч) ОЗП=1,2; ЭМ=1,2; ЗПМ=1,2
| 3.2.10.1 | ИНДЕКС К ПОЗИЦИИ: индекс к ВУЕР(1 кв-л 24 г) ОЗП=39,12; ЭМ=5,31; ЗПМ=39,12; МАТ=11,09 | [22 empty] | ИНДЕКС К ПОЗИЦИИ: индекс к ВУЕР(1 кв-л 24 г) ОЗП=39,12; ЭМ=5,31; ЗПМ=39,12; МАТ=11,09
Итого прямые затраты по разделу в базисных ценах |  |  |  | 11: 117833.02; 12: 15945.18; 13: 75090.31; 16: 572.97 | [9 empty] | Итого прямые затраты по разделу в базисных ценах
Итого прямые затраты по разделу с учетом индексов, в текущих ценах |  |  |  | 11: 1319689.6; 12: 623775.44; 13: 398729.55; 16: 572.97 | [9 empty] | Итого прямые затраты по разделу с учетом индексов, в текущих ценах
Накладные расходы |  |  |  | 11: 1197648.84 | [9 empty] | Накладные расходы
В том числе, справочно: | [26 empty] | В том числе, справочно:
192% ФОТ (от 623775,44) (Поз. 1) |  |  |  | 11: 1197648.84 | [10 empty] | 192% ФОТ (от 623775,44) (Поз. 1)
Сметная прибыль |  |  |  | 11: 374265.26 | [9 empty] | Сметная прибыль
В том числе, справочно: | [26 empty] | В том числе, справочно:
60% ФОТ (от 623775,44) (Поз. 1) |  |  |  | 11: 374265.26 | [10 empty] | 60% ФОТ (от 623775,44) (Поз. 1)
Итоги по разделу 1 Капремонт ВЛ 0,4 кВ: замена опор 71 шт. : | [25 empty] | Итоги по разделу 1 Капремонт ВЛ 0,4 кВ: замена опор 71 шт. :
Ремонт и тех.обслуживание распределительных сетей (ВУЕР): | [26 empty] | Ремонт и тех.обслуживание распределительных сетей (ВУЕР):
Итого Поз. 1 |  |  |  | 11: 117833.02; 12: 15945.18; 13: 75090.31; 16: 572.97 | [10 empty] | Итого Поз. 1
Всего с учетом "индекс к ВУЕР(1 кв-л 24 г) ОЗП=39,12; ЭМ=5,31; ЗПМ=39,12; МАТ=11,09" |  |  |  | 11: 1319689.6; 12: 623775.44; 13: 398729.55; 16: 572.97 | [10 empty] | Всего с учетом "индекс к ВУЕР(1 кв-л 24 г) ОЗП=39,12; ЭМ=5,31; ЗПМ=39,12; МАТ=11,09"
Накладные расходы 192% ФОТ (от 623 775,44) |  |  |  | 11: 1197648.84 | [10 empty] | Накладные расходы 192% ФОТ (от 623 775,44)
Сметная прибыль 60% ФОТ (от 623 775,44) |  |  |  | 11: 374265.26 | [10 empty] | Сметная прибыль 60% ФОТ (от 623 775,44)
Итого c накладными и см. прибылью |  |  |  | 11: 2891603.7; 16: 572.97 | [10 empty] | Итого c накладными и см. прибылью
Итого |  |  |  | 11: 2891603.7; 16: 572.97 | [10 empty] | Итого
В том числе: | [26 empty] | В том числе:
Материалы |  |  |  | 11: 297184.61 | [10 empty] | Материалы
Машины и механизмы |  |  |  | 11: 398729.55 | [10 empty] | Машины и механизмы
ФОТ |  |  |  | 11: 623775.44 | [10 empty] | ФОТ
Накладные расходы |  |  |  | 11: 1197648.84 | [10 empty] | Накладные расходы
Сметная прибыль |  |  |  | 11: 374265.26 | [10 empty] | Сметная прибыль
Итого по разделу 1 Капремонт ВЛ 0,4 кВ: замена опор 71 шт. |  |  |  | 11: 2891603.7; 16: 572.97 | [11 empty] | Итого по разделу 1 Капремонт ВЛ 0,4 кВ: замена опор 71 шт.
Раздел 2. Замена провода АС-35 на СИП-2 3*35+1*50 -3390 м | [21 empty] | Раздел 2. Замена провода АС-35 на СИП-2 3*35+1*50 -3390 м
2 | ВУЕР_РС-3-2 РЛ1ПР4ЛОО | Замена провода ВЛ напряжением 0,38 кВ при отсутствии переходов при количестве опор на 1 км не более 22 |  | 1 км провода | 3.39 | 2352.94 | 590.82 | 1723.83 |  |  | 7976.47 | 2002.88 | 5843.78 |  | 27.6 | 93.56 | [6 empty] | Замена провода ВЛ напряжением 0,38 кВ при отсутствии переходов при количестве опор на 1 км не более 22
|  | Объем=3390/1000 | [26 empty] | Объем=3390/1000
| ТЧ(п.1.17) | районный коэффициент на зарплату ОЗП=30%; ЗПМ=30% | [21 empty] | районный коэффициент на зарплату ОЗП=30%; ЗПМ=30%
| ТЧ ( п.2,3; т.3; п.17) | районный коэффициент на ЭМиМ ЭМ=1,22; ЗПМ=1,22 | [21 empty] | районный коэффициент на ЭМиМ ЭМ=1,22; ЗПМ=1,22
| ТЧ (п.1.15) | Доставка бригады К доставки=8ч/6,67ч=1,2 ( до объекта 40 мин, всего в пути 1ч 20 мин(1,33 ч) ОЗП=1,2; ЭМ=1,2; ЗПМ=1,2 | [21 empty] | Доставка бригады К доставки=8ч/6,67ч=1,2 ( до объекта 40 мин, всего в пути 1ч 20 мин(1,33 ч) ОЗП=1,2; ЭМ=1,2; ЗПМ=1,2
| 3.2.10.1 | ИНДЕКС К ПОЗИЦИИ: индекс к ВУЕР(1 кв-л 24 г) ОЗП=39,12; ЭМ=5,31; ЗПМ=39,12; МАТ=11,09 | [22 empty] | ИНДЕКС К ПОЗИЦИИ: индекс к ВУЕР(1 кв-л 24 г) ОЗП=39,12; ЭМ=5,31; ЗПМ=39,12; МАТ=11,09
Итого прямые затраты по разделу в базисных ценах |  |  |  | 11: 7976.47; 12: 2002.88; 13: 5843.78; 16: 93.56 | [9 empty] | Итого прямые затраты по разделу в базисных ценах
Итого прямые затраты по разделу с учетом индексов, в текущих ценах |  |  |  | 11: 110822.73; 12: 78352.67; 13: 31030.47; 16: 93.56 | [9 empty] | Итого прямые затраты по разделу с учетом индексов, в текущих ценах
Накладные расходы |  |  |  | 11: 150437.13 | [9 empty] | Накладные расходы
В том числе, справочно: | [26 empty] | В том числе, справочно:
192% ФОТ (от 78352,67) (Поз. 2) |  |  |  | 11: 150437.13 | [10 empty] | 192% ФОТ (от 78352,67) (Поз. 2)
Сметная прибыль |  |  |  | 11: 47011.6 | [9 empty] | Сметная прибыль
В том числе, справочно: | [26 empty] | В том числе, справочно:
60% ФОТ (от 78352,67) (Поз. 2) |  |  |  | 11: 47011.6 | [10 empty] | 60% ФОТ (от 78352,67) (Поз. 2)
Итоги по разделу 2 Замена провода АС-35 на СИП-2 3*35+1*50 -3390 м : | [25 empty] | Итоги по разделу 2 Замена провода АС-35 на СИП-2 3*35+1*50 -3390 м :
Ремонт и тех.обслуживание распределительных сетей (ВУЕР): | [26 empty] | Ремонт и тех.обслуживание распределительных сетей (ВУЕР):
Итого Поз. 2 |  |  |  | 11: 7976.47; 12: 2002.88; 13: 5843.78; 16: 93.56 | [10 empty] | Итого Поз. 2
Всего с учетом "индекс к ВУЕР(1 кв-л 24 г) ОЗП=39,12; ЭМ=5,31; ЗПМ=39,12; МАТ=11,09" |  |  |  | 11: 110822.73; 12: 78352.67; 13: 31030.47; 16: 93.56 | [10 empty] | Всего с учетом "индекс к ВУЕР(1 кв-л 24 г) ОЗП=39,12; ЭМ=5,31; ЗПМ=39,12; МАТ=11,09"
Накладные расходы 192% ФОТ (от 78 352,67) |  |  |  | 11: 150437.13 | [10 empty] | Накладные расходы 192% ФОТ (от 78 352,67)
Сметная прибыль 60% ФОТ (от 78 352,67) |  |  |  | 11: 47011.6 | [10 empty] | Сметная прибыль 60% ФОТ (от 78 352,67)
Итого c накладными и см. прибылью |  |  |  | 11: 308271.46; 16: 93.56 | [10 empty] | Итого c накладными и см. прибылью
Итого |  |  |  | 11: 308271.46; 16: 93.56 | [10 empty] | Итого
В том числе: | [26 empty] | В том числе:
Материалы |  |  |  | 11: 1439.59 | [10 empty] | Материалы
Машины и механизмы |  |  |  | 11: 31030.47 | [10 empty] | Машины и механизмы
ФОТ |  |  |  | 11: 78352.67 | [10 empty] | ФОТ
Накладные расходы |  |  |  | 11: 150437.13 | [10 empty] | Накладные расходы
Сметная прибыль |  |  |  | 11: 47011.6 | [10 empty] | Сметная прибыль
Итого по разделу 2 Замена провода АС-35 на СИП-2 3*35+1*50 -3390 м |  |  |  | 11: 308271.46; 16: 93.56 | [11 empty] | Итого по разделу 2 Замена провода АС-35 на СИП-2 3*35+1*50 -3390 м
Раздел 3. материалы, неучтенные расценками | [21 empty] | Раздел 3. материалы, неучтенные расценками
3 | ТССЦ-403-1944 Приказ Минстроя России от 28.02.17 №519/пр | Стойка опоры: СВ 95-5-а /бетон В22,5 (М300), объем 0,36 м3, расход арматуры 51,7 кг/ (серия 3.407.1-143 вып. 7) |  | 4: шт.; 5: 71; 6: 1252.8; 11: 88948.8; 15: 0; 16: 0 | [6 empty] | Стойка опоры: СВ 95-5-а /бетон В22,5 (М300), объем 0,36 м3, расход арматуры 51,7 кг/ (серия 3.407.1-143 вып. 7)
| 3.2.2.13 | ИНДЕКС К ПОЗИЦИИ: индексы март 24 г(для комм-ких организаций и ИП) ОЗП=40,57; ЭМ=9,75; ЗПМ=40,57; МАТ=9,52 | [22 empty] | ИНДЕКС К ПОЗИЦИИ: индексы март 24 г(для комм-ких организаций и ИП) ОЗП=40,57; ЭМ=9,75; ЗПМ=40,57; МАТ=9,52
4 | ТССЦ-502-0836 Приказ Минстроя России от 28.02.17 №519/пр | Провода самонесущие изолированные для воздушных линий электропередачи с алюминиевыми жилами марки: СИП-2 3х35+1х50-0,6/1,0 |  | 4: 1000 м; 5: 3.631; 6: 28295.32; 11: 102740.31; 15: 0; 16: 0 | [6 empty] | Провода самонесущие изолированные для воздушных линий электропередачи с алюминиевыми жилами марки: СИП-2 3х35+1х50-0,6/1,0
|  | Объем=(3390*1,05*1,02) / 1000 | [26 empty] | Объем=(3390*1,05*1,02) / 1000
| 3.2.2.13 | ИНДЕКС К ПОЗИЦИИ: индексы март 24 г(для комм-ких организаций и ИП) ОЗП=40,57; ЭМ=9,75; ЗПМ=40,57; МАТ=9,52 | [22 empty] | ИНДЕКС К ПОЗИЦИИ: индексы март 24 г(для комм-ких организаций и ИП) ОЗП=40,57; ЭМ=9,75; ЗПМ=40,57; МАТ=9,52
5 | ТССЦ-111-0156 Приказ Минстроя России от 28.02.17 №519/пр | Кронштейн анкерный (СИП), марка CA 1500 |  | 4: шт.; 5: 71; 6: 27.95; 11: 1984.45; 15: 0; 16: 0 | [6 empty] | Кронштейн анкерный (СИП), марка CA 1500
| 3.2.2.13 | ИНДЕКС К ПОЗИЦИИ: индексы март 24 г(для комм-ких организаций и ИП) ОЗП=40,57; ЭМ=9,75; ЗПМ=40,57; МАТ=9,52 | [22 empty] | ИНДЕКС К ПОЗИЦИИ: индексы март 24 г(для комм-ких организаций и ИП) ОЗП=40,57; ЭМ=9,75; ЗПМ=40,57; МАТ=9,52
6 | ТССЦ-111-0143 Приказ Минстроя России от 28.02.17 №519/пр | Зажим анкерный (СИП): PA 2000 |  | 4: 100 шт.; 5: 0.72; 6: 8474; 11: 6101.28; 15: 0; 16: 0 | [6 empty] | Зажим анкерный (СИП): PA 2000
|  | Объем=72 / 100 | [26 empty] | Объем=72 / 100
| 3.2.2.13 | ИНДЕКС К ПОЗИЦИИ: индексы март 24 г(для комм-ких организаций и ИП) ОЗП=40,57; ЭМ=9,75; ЗПМ=40,57; МАТ=9,52 | [22 empty] | ИНДЕКС К ПОЗИЦИИ: индексы март 24 г(для комм-ких организаций и ИП) ОЗП=40,57; ЭМ=9,75; ЗПМ=40,57; МАТ=9,52
7 | ТССЦ-111-0141 Приказ Минстроя России от 28.02.17 №519/пр | Зажим ответвительный с прокалыванием изоляции (СИП): SL 9.21 |  | 4: 100 шт.; 5: 1.44; 6: 8355; 11: 12031.2; 15: 0; 16: 0 | [6 empty] | Зажим ответвительный с прокалыванием изоляции (СИП): SL 9.21
|  | Объем=(2*71+2) / 100 | [26 empty] | Объем=(2*71+2) / 100
| 3.2.2.13 | ИНДЕКС К ПОЗИЦИИ: индексы март 24 г(для комм-ких организаций и ИП) ОЗП=40,57; ЭМ=9,75; ЗПМ=40,57; МАТ=9,52 | [22 empty] | ИНДЕКС К ПОЗИЦИИ: индексы март 24 г(для комм-ких организаций и ИП) ОЗП=40,57; ЭМ=9,75; ЗПМ=40,57; МАТ=9,52
Итого прямые затраты по разделу в базисных ценах |  |  |  | 11: 211806.04 | [9 empty] | Итого прямые затраты по разделу в базисных ценах
Итого прямые затраты по разделу с учетом индексов, в текущих ценах |  |  |  | 11: 2016393.5 | [9 empty] | Итого прямые затраты по разделу с учетом индексов, в текущих ценах
Итоги по разделу 3 материалы, неучтенные расценками : | [25 empty] | Итоги по разделу 3 материалы, неучтенные расценками :
Материалы: | [26 empty] | Материалы:
Итого Поз. 3-7 |  |  |  | 11: 211806.04 | [10 empty] | Итого Поз. 3-7
Всего с учетом "индексы март 24 г(для комм-ких организаций и ИП) ОЗП=40,57; ЭМ=9,75; ЗПМ=40,57; МАТ=9,52" |  |  |  | 11: 2016393.5 | [10 empty] | Всего с учетом "индексы март 24 г(для комм-ких организаций и ИП) ОЗП=40,57; ЭМ=9,75; ЗПМ=40,57; МАТ=9,52"
Итого |  |  |  | 11: 2016393.5 | [10 empty] | Итого
В том числе: | [26 empty] | В том числе:
Материалы |  |  |  | 11: 2016393.5 | [10 empty] | Материалы
Итого по разделу 3 материалы, неучтенные расценками |  |  |  | 11: 2016393.5 | [11 empty] | Итого по разделу 3 материалы, неучтенные расценками
Раздел 4. Установка ОПН-2 компл. | [21 empty] | Раздел 4. Установка ОПН-2 компл.
8 | ТЕР33-04-030-01 Приказ Минстроя России от 28.02.17 №514/пр | Установка разрядников: с помощью механизмов |  | 1 компл. | 2 | 180.7 | 45.65 | 131.87 | 11.72 |  | 361.4 | 91.3 | 263.74 | 23.44 | 4.29 | 8.58 | [6 empty] | Установка разрядников: с помощью механизмов
|  | Объем=6/3 | [26 empty] | Объем=6/3
| 3.2.2.13 | ИНДЕКС К ПОЗИЦИИ: индексы март 24 г(для комм-ких организаций и ИП) ОЗП=40,57; ЭМ=9,75; ЗПМ=40,57; МАТ=9,52 | [22 empty] | ИНДЕКС К ПОЗИЦИИ: индексы март 24 г(для комм-ких организаций и ИП) ОЗП=40,57; ЭМ=9,75; ЗПМ=40,57; МАТ=9,52
9 О | ТЦ_62.1.05.02_42_4205381072_09.07.2024_02 | ограничитель перенапряжения ОСТ 600/50 |  | 4: шт; 5: 6; 6: 1307.5; 10: 7845; 11: 7845; 15: 0; 16: 0 | [13 empty] | ограничитель перенапряжения ОСТ 600/50
10 О | ТССЦ-204-0003 Приказ Минстроя России от 28.02.17 №519/пр | Горячекатаная арматурная сталь гладкая класса А-I, диаметром: 10 мм |  | 4: т; 5: 0.00868; 6: 5794.34; 10: 50.29; 11: 50.29; 15: 0; 16: 0 | [6 empty] | Горячекатаная арматурная сталь гладкая класса А-I, диаметром: 10 мм
|  | Объем=0,62*7*2/1000 | [26 empty] | Объем=0,62*7*2/1000
| 1.10.5.2 | ИНДЕКС К ПОЗИЦИИ: оборудование 1 кв-л 2024 г (электроэнергетика) МАТ=6,54 | [22 empty] | ИНДЕКС К ПОЗИЦИИ: оборудование 1 кв-л 2024 г (электроэнергетика) МАТ=6,54
Итого прямые затраты по разделу с учетом индексов, в текущих ценах |  |  |  | 11: 14509.96; 12: 3704.04; 13: 2571.47; 14: 950.96; 16: 8.58 | [9 empty] | Итого прямые затраты по разделу с учетом индексов, в текущих ценах
Накладные расходы |  |  |  | 11: 4794.65 | [9 empty] | Накладные расходы
В том числе, справочно: | [26 empty] | В том числе, справочно:
103% ФОТ (от 4655) (Поз. 8) |  |  |  | 11: 4794.65 | [10 empty] | 103% ФОТ (от 4655) (Поз. 8)
Сметная прибыль |  |  |  | 11: 2793 | [9 empty] | Сметная прибыль
В том числе, справочно: | [26 empty] | В том числе, справочно:
60% ФОТ (от 4655) (Поз. 8) |  |  |  | 11: 2793 | [10 empty] | 60% ФОТ (от 4655) (Поз. 8)
Итоги по разделу 4 Установка ОПН-2 компл. : | [25 empty] | Итоги по разделу 4 Установка ОПН-2 компл. :
Итоги по Строительным работам | [26 empty] | Итоги по Строительным работам
Линии электропередачи: | [26 empty] | Линии электропередачи:
Итого Поз. 8 |  |  |  | 11: 361.4; 12: 91.3; 13: 263.74; 14: 23.44; 16: 8.58 | [10 empty] | Итого Поз. 8
Всего с учетом "индексы март 24 г(для комм-ких организаций и ИП) ОЗП=40,57; ЭМ=9,75; ЗПМ=40,57; МАТ=9,52" |  |  |  | 11: 6336.06; 12: 3704.04; 13: 2571.47; 14: 950.96; 16: 8.58 | [10 empty] | Всего с учетом "индексы март 24 г(для комм-ких организаций и ИП) ОЗП=40,57; ЭМ=9,75; ЗПМ=40,57; МАТ=9,52"
Накладные расходы 103% ФОТ (от 4 655,00) |  |  |  | 11: 4794.65 | [10 empty] | Накладные расходы 103% ФОТ (от 4 655,00)
Сметная прибыль 60% ФОТ (от 4 655,00) |  |  |  | 11: 2793 | [10 empty] | Сметная прибыль 60% ФОТ (от 4 655,00)
Итого c накладными и см. прибылью |  |  |  | 11: 13923.71; 16: 8.58 | [10 empty] | Итого c накладными и см. прибылью
Итого |  |  |  | 11: 13923.71; 16: 8.58 | [10 empty] | Итого
Итоги по Оборудованию | [26 empty] | Итоги по Оборудованию
Итоги по позициям, введенным в базисных ценах | [26 empty] | Итоги по позициям, введенным в базисных ценах
Оборудование: | [26 empty] | Оборудование:
Итого Поз. 10 |  |  |  | 11: 50.29 | [10 empty] | Итого Поз. 10
Всего с учетом "оборудование 1 кв-л 2024 г (электроэнергетика) МАТ=6,54" |  |  |  | 11: 328.9 | [10 empty] | Всего с учетом "оборудование 1 кв-л 2024 г (электроэнергетика) МАТ=6,54"
Итого |  |  |  | 11: 328.9 | [10 empty] | Итого
Итоги по позициям, введенным в текущих ценах | [26 empty] | Итоги по позициям, введенным в текущих ценах
Оборудование: | [26 empty] | Оборудование:
Итого Поз. 9 |  |  |  | 11: 7845 | [10 empty] | Итого Поз. 9
Итого |  |  |  | 11: 7845 | [10 empty] | Итого
Итого |  |  |  | 11: 8173.9 | [10 empty] | Итого
Итого |  |  |  | 11: 22097.61; 16: 8.58 | [10 empty] | Итого
В том числе: | [26 empty] | В том числе:
Материалы |  |  |  | 11: 60.55 | [10 empty] | Материалы
Машины и механизмы |  |  |  | 11: 2571.47 | [10 empty] | Машины и механизмы
ФОТ |  |  |  | 11: 4655 | [10 empty] | ФОТ
Оборудование |  |  |  | 11: 8173.9 | [10 empty] | Оборудование
Накладные расходы |  |  |  | 11: 4794.65 | [10 empty] | Накладные расходы
Сметная прибыль |  |  |  | 11: 2793 | [10 empty] | Сметная прибыль
Итого по разделу 4 Установка ОПН-2 компл. |  |  |  | 11: 22097.61; 16: 8.58 | [11 empty] | Итого по разделу 4 Установка ОПН-2 компл.
Раздел 5. Заземление опор | [21 empty] | Раздел 5. Заземление опор
11 | ТЕР33-03-004-02 Приказ Минстроя России от 28.02.17 №514/пр | Забивка вертикальных заземлителей вручную на глубину до 3 м |  | 1 заземлитель | 2 | 39.24 | 6.91 | 3.59 |  |  | 78.48 | 13.82 | 7.18 |  | 0.68 | 1.36 | [6 empty] | Забивка вертикальных заземлителей вручную на глубину до 3 м
| 3.2.2.13 | ИНДЕКС К ПОЗИЦИИ: индексы март 24 г(для комм-ких организаций и ИП) ОЗП=40,57; ЭМ=9,75; ЗПМ=40,57; МАТ=9,52 | [22 empty] | ИНДЕКС К ПОЗИЦИИ: индексы март 24 г(для комм-ких организаций и ИП) ОЗП=40,57; ЭМ=9,75; ЗПМ=40,57; МАТ=9,52
12 | ТССЦ-204-0004 Приказ Минстроя России от 28.02.17 №519/пр | Горячекатаная арматурная сталь гладкая класса А-I, диаметром: 12 мм |  | 4: т; 5: -0.01; 6: 5682.96; 11: -56.83; 15: 0; 16: 0 | [6 empty] | Горячекатаная арматурная сталь гладкая класса А-I, диаметром: 12 мм
| 3.2.2.13 | ИНДЕКС К ПОЗИЦИИ: индексы март 24 г(для комм-ких организаций и ИП) ОЗП=40,57; ЭМ=9,75; ЗПМ=40,57; МАТ=9,52 | [22 empty] | ИНДЕКС К ПОЗИЦИИ: индексы март 24 г(для комм-ких организаций и ИП) ОЗП=40,57; ЭМ=9,75; ЗПМ=40,57; МАТ=9,52
13 | ТССЦ-204-0006 Приказ Минстроя России от 28.02.17 №519/пр | Горячекатаная арматурная сталь гладкая класса А-I, диаметром: 16-18 мм |  | 4: т; 5: 0.01224; 6: 5242.2; 11: 64.16; 15: 0; 16: 0 | [6 empty] | Горячекатаная арматурная сталь гладкая класса А-I, диаметром: 16-18 мм
|  | Объем=2,04*3*2/1000 | [26 empty] | Объем=2,04*3*2/1000
| 3.2.2.13 | ИНДЕКС К ПОЗИЦИИ: индексы март 24 г(для комм-ких организаций и ИП) ОЗП=40,57; ЭМ=9,75; ЗПМ=40,57; МАТ=9,52 | [22 empty] | ИНДЕКС К ПОЗИЦИИ: индексы март 24 г(для комм-ких организаций и ИП) ОЗП=40,57; ЭМ=9,75; ЗПМ=40,57; МАТ=9,52
Итого прямые затраты по разделу в базисных ценах |  |  |  | 11: 85.81; 12: 13.82; 13: 7.18; 16: 1.36 | [9 empty] | Итого прямые затраты по разделу в базисных ценах
Итого прямые затраты по разделу с учетом индексов, в текущих ценах |  |  |  | 11: 1247.68; 12: 560.68; 13: 70.01; 16: 1.36 | [9 empty] | Итого прямые затраты по разделу с учетом индексов, в текущих ценах
Накладные расходы |  |  |  | 11: 577.5 | [9 empty] | Накладные расходы
В том числе, справочно: | [26 empty] | В том числе, справочно:
103% ФОТ (от 560,68) (Поз. 11-13) |  |  |  | 11: 577.5 | [10 empty] | 103% ФОТ (от 560,68) (Поз. 11-13)
Сметная прибыль |  |  |  | 11: 336.41 | [9 empty] | Сметная прибыль
В том числе, справочно: | [26 empty] | В том числе, справочно:
60% ФОТ (от 560,68) (Поз. 11-13) |  |  |  | 11: 336.41 | [10 empty] | 60% ФОТ (от 560,68) (Поз. 11-13)
Итоги по разделу 5 Заземление опор : | [25 empty] | Итоги по разделу 5 Заземление опор :
Линии электропередачи: | [26 empty] | Линии электропередачи:
Итого Поз. 11-13 |  |  |  | 11: 85.81; 12: 13.82; 13: 7.18; 16: 1.36 | [10 empty] | Итого Поз. 11-13
Всего с учетом "индексы март 24 г(для комм-ких организаций и ИП) ОЗП=40,57; ЭМ=9,75; ЗПМ=40,57; МАТ=9,52" |  |  |  | 11: 1247.68; 12: 560.68; 13: 70.01; 16: 1.36 | [10 empty] | Всего с учетом "индексы март 24 г(для комм-ких организаций и ИП) ОЗП=40,57; ЭМ=9,75; ЗПМ=40,57; МАТ=9,52"
Накладные расходы 103% ФОТ (от 560,68) |  |  |  | 11: 577.5 | [10 empty] | Накладные расходы 103% ФОТ (от 560,68)
Сметная прибыль 60% ФОТ (от 560,68) |  |  |  | 11: 336.41 | [10 empty] | Сметная прибыль 60% ФОТ (от 560,68)
Итого c накладными и см. прибылью |  |  |  | 11: 2161.59; 16: 1.36 | [10 empty] | Итого c накладными и см. прибылью
Итого |  |  |  | 11: 2161.59; 16: 1.36 | [10 empty] | Итого
В том числе: | [26 empty] | В том числе:
Материалы |  |  |  | 11: 616.99 | [10 empty] | Материалы
Машины и механизмы |  |  |  | 11: 70.01 | [10 empty] | Машины и механизмы
ФОТ |  |  |  | 11: 560.68 | [10 empty] | ФОТ
Накладные расходы |  |  |  | 11: 577.5 | [10 empty] | Накладные расходы
Сметная прибыль |  |  |  | 11: 336.41 | [10 empty] | Сметная прибыль
Итого по разделу 5 Заземление опор |  |  |  | 11: 2161.59; 16: 1.36 | [11 empty] | Итого по разделу 5 Заземление опор
Раздел 6. переключение Потребителей (материалы Потребителей) | [21 empty] | Раздел 6. переключение Потребителей (материалы Потребителей)
14 | ТЕР33-04-041-01 Приказ Минстроя России от 28.02.17 №514/пр | Снятие ответвлений ВЛ 0,38 кВ к зданиям при количестве проводов в ответвлении: 1 |  | 1 ответвление | 71 | 9.68 | 5.99 | 3.69 |  |  | 687.28 | 425.29 | 261.99 |  | 0.61 | 43.31 | [6 empty] | Снятие ответвлений ВЛ 0,38 кВ к зданиям при количестве проводов в ответвлении: 1
| 3.2.2.13 | ИНДЕКС К ПОЗИЦИИ: индексы март 24 г(для комм-ких организаций и ИП) ОЗП=40,57; ЭМ=9,75; ЗПМ=40,57; МАТ=9,52 | [22 empty] | ИНДЕКС К ПОЗИЦИИ: индексы март 24 г(для комм-ких организаций и ИП) ОЗП=40,57; ЭМ=9,75; ЗПМ=40,57; МАТ=9,52
15 | ТЕР33-04-013-01 Приказ Минстроя России от 28.02.17 №514/пр | Устройство ответвлений от ВЛ 0,38 кВ к зданиям: с помощью механизмов при количестве проводов в ответвлении 1 |  | 1 ответвление | 71 | 98.12 | 18.97 | 79.15 | 7.61 |  | 6966.52 | 1346.87 | 5619.65 | 540.31 | 1.74 | 123.54 | [6 empty] | Устройство ответвлений от ВЛ 0,38 кВ к зданиям: с помощью механизмов при количестве проводов в ответвлении 1
| 3.2.2.13 | ИНДЕКС К ПОЗИЦИИ: индексы март 24 г(для комм-ких организаций и ИП) ОЗП=40,57; ЭМ=9,75; ЗПМ=40,57; МАТ=9,52 | [22 empty] | ИНДЕКС К ПОЗИЦИИ: индексы март 24 г(для комм-ких организаций и ИП) ОЗП=40,57; ЭМ=9,75; ЗПМ=40,57; МАТ=9,52
Итого прямые затраты по разделу в базисных ценах |  |  |  | 11: 7653.8; 12: 1772.16; 13: 5881.64; 14: 540.31; 16: 166.85 | [9 empty] | Итого прямые затраты по разделу в базисных ценах
Итого прямые затраты по разделу с учетом индексов, в текущих ценах |  |  |  | 11: 129242.52; 12: 71896.53; 13: 57345.99; 14: 21920.38; 16: 166.85 | [9 empty] | Итого прямые затраты по разделу с учетом индексов, в текущих ценах
Накладные расходы |  |  |  | 11: 96631.42 | [9 empty] | Накладные расходы
В том числе, справочно: | [26 empty] | В том числе, справочно:
103% ФОТ (от 93816,91) (Поз. 14-15) |  |  |  | 11: 96631.42 | [10 empty] | 103% ФОТ (от 93816,91) (Поз. 14-15)
Сметная прибыль |  |  |  | 11: 56290.15 | [9 empty] | Сметная прибыль
В том числе, справочно: | [26 empty] | В том числе, справочно:
60% ФОТ (от 93816,91) (Поз. 14-15) |  |  |  | 11: 56290.15 | [10 empty] | 60% ФОТ (от 93816,91) (Поз. 14-15)
Итоги по разделу 6 переключение Потребителей (материалы Потребителей) : | [25 empty] | Итоги по разделу 6 переключение Потребителей (материалы Потребителей) :
Линии электропередачи: | [26 empty] | Линии электропередачи:
Итого Поз. 14-15 |  |  |  | 11: 7653.8; 12: 1772.16; 13: 5881.64; 14: 540.31; 16: 166.85 | [10 empty] | Итого Поз. 14-15
Всего с учетом "индексы март 24 г(для комм-ких организаций и ИП) ОЗП=40,57; ЭМ=9,75; ЗПМ=40,57; МАТ=9,52" |  |  |  | 11: 129242.52; 12: 71896.53; 13: 57345.99; 14: 21920.38; 16: 166.85 | [10 empty] | Всего с учетом "индексы март 24 г(для комм-ких организаций и ИП) ОЗП=40,57; ЭМ=9,75; ЗПМ=40,57; МАТ=9,52"
Накладные расходы 103% ФОТ (от 93 816,91) |  |  |  | 11: 96631.42 | [10 empty] | Накладные расходы 103% ФОТ (от 93 816,91)
Сметная прибыль 60% ФОТ (от 93 816,91) |  |  |  | 11: 56290.15 | [10 empty] | Сметная прибыль 60% ФОТ (от 93 816,91)
Итого c накладными и см. прибылью |  |  |  | 11: 282164.09; 16: 166.85 | [10 empty] | Итого c накладными и см. прибылью
Итого |  |  |  | 11: 282164.09; 16: 166.85 | [10 empty] | Итого
В том числе: | [26 empty] | В том числе:
Машины и механизмы |  |  |  | 11: 57345.99 | [10 empty] | Машины и механизмы
ФОТ |  |  |  | 11: 93816.91 | [10 empty] | ФОТ
Накладные расходы |  |  |  | 11: 96631.42 | [10 empty] | Накладные расходы
Сметная прибыль |  |  |  | 11: 56290.15 | [10 empty] | Сметная прибыль
Итого по разделу 6 переключение Потребителей (материалы Потребителей) |  |  |  | 11: 282164.09; 16: 166.85 | [11 empty] | Итого по разделу 6 переключение Потребителей (материалы Потребителей)
Итого прямые затраты по смете с учетом индексов, в текущих ценах |  |  |  | 11: 3591905.98; 12: 778289.36; 13: 489747.48; 14: 22871.34; 16: 843.32 | [14 empty] | Итого прямые затраты по смете с учетом индексов, в текущих ценах
Накладные расходы |  |  |  | 11: 1450089.54 | [14 empty] | Накладные расходы
В том числе, справочно: | [31 empty] | В том числе, справочно:
103% ФОТ (от 99032,59) (Поз. 8, 11-15) |  |  |  | 11: 102003.57 | [15 empty] | 103% ФОТ (от 99032,59) (Поз. 8, 11-15)
192% ФОТ (от 702128,11) (Поз. 1-2) |  |  |  | 11: 1348085.97 | [15 empty] | 192% ФОТ (от 702128,11) (Поз. 1-2)
Сметная прибыль |  |  |  | 11: 480696.42 | [14 empty] | Сметная прибыль
В том числе, справочно: | [31 empty] | В том числе, справочно:
60% ФОТ (от 801160,7) (Поз. 8, 11-15, 1-2) |  |  |  | 11: 480696.42 | [15 empty] | 60% ФОТ (от 801160,7) (Поз. 8, 11-15, 1-2)
Итоги по смете: | [30 empty] | Итоги по смете:
Итоги по Строительным работам | [31 empty] | Итоги по Строительным работам
Материалы: | [31 empty] | Материалы:
Итого Поз. 3-7 |  |  |  | 11: 211806.04 | [15 empty] | Итого Поз. 3-7
Всего с учетом "индексы март 24 г(для комм-ких организаций и ИП) ОЗП=40,57; ЭМ=9,75; ЗПМ=40,57; МАТ=9,52" |  |  |  | 11: 2016393.5 | [15 empty] | Всего с учетом "индексы март 24 г(для комм-ких организаций и ИП) ОЗП=40,57; ЭМ=9,75; ЗПМ=40,57; МАТ=9,52"
Линии электропередачи: | [31 empty] | Линии электропередачи:
Итого Поз. 8, 11-15 |  |  |  | 11: 8101.01; 12: 1877.28; 13: 6152.56; 14: 563.75; 16: 176.79 | [15 empty] | Итого Поз. 8, 11-15
Всего с учетом "индексы март 24 г(для комм-ких организаций и ИП) ОЗП=40,57; ЭМ=9,75; ЗПМ=40,57; МАТ=9,52" |  |  |  | 11: 136826.25; 12: 76161.25; 13: 59987.46; 14: 22871.34; 16: 176.79 | [15 empty] | Всего с учетом "индексы март 24 г(для комм-ких организаций и ИП) ОЗП=40,57; ЭМ=9,75; ЗПМ=40,57; МАТ=9,52"
Накладные расходы 103% ФОТ (от 99 032,59) |  |  |  | 11: 102003.57 | [15 empty] | Накладные расходы 103% ФОТ (от 99 032,59)
Сметная прибыль 60% ФОТ (от 99 032,59) |  |  |  | 11: 59419.55 | [15 empty] | Сметная прибыль 60% ФОТ (от 99 032,59)
Итого c накладными и см. прибылью |  |  |  | 11: 298249.37; 16: 176.79 | [15 empty] | Итого c накладными и см. прибылью
Итого |  |  |  | 11: 2314642.87; 16: 176.79 | [15 empty] | Итого
Итоги по Оборудованию | [31 empty] | Итоги по Оборудованию
Итоги по позициям, введенным в базисных ценах | [31 empty] | Итоги по позициям, введенным в базисных ценах
Оборудование: | [31 empty] | Оборудование:
Итого Поз. 10 |  |  |  | 11: 50.29 | [15 empty] | Итого Поз. 10
Всего с учетом "оборудование 1 кв-л 2024 г (электроэнергетика) МАТ=6,54" |  |  |  | 11: 328.9 | [15 empty] | Всего с учетом "оборудование 1 кв-л 2024 г (электроэнергетика) МАТ=6,54"
Итого |  |  |  | 11: 328.9 | [15 empty] | Итого
Итоги по позициям, введенным в текущих ценах | [31 empty] | Итоги по позициям, введенным в текущих ценах
Оборудование: | [31 empty] | Оборудование:
Итого Поз. 9 |  |  |  | 11: 7845 | [15 empty] | Итого Поз. 9
Итого |  |  |  | 11: 7845 | [15 empty] | Итого
Итого |  |  |  | 11: 8173.9 | [15 empty] | Итого
Итоги по Прочим затратам | [31 empty] | Итоги по Прочим затратам
Ремонт и тех.обслуживание распределительных сетей (ВУЕР): | [31 empty] | Ремонт и тех.обслуживание распределительных сетей (ВУЕР):
Итого Поз. 1-2 |  |  |  | 11: 125809.49; 12: 17948.06; 13: 80934.09; 16: 666.53 | [15 empty] | Итого Поз. 1-2
Всего с учетом "индекс к ВУЕР(1 кв-л 24 г) ОЗП=39,12; ЭМ=5,31; ЗПМ=39,12; МАТ=11,09" |  |  |  | 11: 1430512.33; 12: 702128.11; 13: 429760.02; 16: 666.53 | [15 empty] | Всего с учетом "индекс к ВУЕР(1 кв-л 24 г) ОЗП=39,12; ЭМ=5,31; ЗПМ=39,12; МАТ=11,09"
Накладные расходы 192% ФОТ (от 702 128,11) |  |  |  | 11: 1348085.97 | [15 empty] | Накладные расходы 192% ФОТ (от 702 128,11)
Сметная прибыль 60% ФОТ (от 702 128,11) |  |  |  | 11: 421276.87 | [15 empty] | Сметная прибыль 60% ФОТ (от 702 128,11)
Итого c накладными и см. прибылью |  |  |  | 11: 3199875.17; 16: 666.53 | [15 empty] | Итого c накладными и см. прибылью
Итого |  |  |  | 11: 3199875.17; 16: 666.53 | [15 empty] | Итого
Итого |  |  |  | 11: 5522691.94; 16: 843.32 | [15 empty] | Итого
В том числе: | [31 empty] | В том числе:
Материалы |  |  |  | 11: 2315695.24 | [15 empty] | Материалы
Машины и механизмы |  |  |  | 11: 489747.48 | [15 empty] | Машины и механизмы
ФОТ |  |  |  | 11: 801160.7 | [15 empty] | ФОТ
Оборудование |  |  |  | 11: 8173.9 | [15 empty] | Оборудование
Накладные расходы |  |  |  | 11: 1450089.54 | [15 empty] | Накладные расходы
Сметная прибыль |  |  |  | 11: 480696.42 | [15 empty] | Сметная прибыль
Непредвиденные затраты для объектов капитального строительства производственного назначения, линейных объектов(Приказ от 4.08.2020 № 421/пр п.179) 3% |  |  |  | 11: 165680.76 | [15 empty] | Непредвиденные затраты для объектов капитального строительства производственного назначения, линейных объектов(Приказ от 4.08.2020 № 421/пр п.179) 3%
Итого с непредвиденными |  |  |  | 11: 5688372.7 | [16 empty] | Итого с непредвиденными
договорная стоимость работ 5 688 372,70 * 0,99987585553 |  |  |  | 11: 5687666.52 | [15 empty] | договорная стоимость работ 5 688 372,70 * 0,99987585553
НДС 20% |  |  |  | 11: 1137533.3 | [15 empty] | НДС 20%
ВСЕГО по смете |  |  |  | 11: 6825199.82; 16: 843.32 | [17 empty] | ВСЕГО по смете
Составил: инженер-сметчик ____________________________ Загуляева Е.А.
[должность, подпись (инициалы, фамилия)]
Проверил: и.о. Начальника ПТО ООО "ОЭСК" ____________________________ Запорожец Г.В.
[должность, подпись (инициалы, фамилия)]

## 23-05-24-ОБ. КР КТП-422П СНТ Б
Приложение к Приложению №2 Договора №88-2024 от 01.01.2025 г.
СОГЛАСОВАНО: | [12 empty] | УТВЕРЖДАЮ:
Генеральный директор | [11 empty] | Генеральный директор
ООО "СибирьЭнерго" | [11 empty] | ООО "ОЭСК" |  |  |  |  | ООО "ОЭСК"
|  | А.Н. Бороноев | [13 empty] | А.А. Фомичев
"____" ________________ 2024 года | [15 empty] | "____" ________________ 2024 года
Выполнение ремонтных работ на объектах электрических сетей ООО "ОЭСК" | [17 empty] | Выполнение ремонтных работ на объектах электрических сетей ООО "ОЭСК"
(наименование стройки)
ЛОКАЛЬНАЯ СМЕТА № 23-05-24/ОБ
(локальная смета)
на Трансформаторная подстанция КТП-422П СНТ СН "Березка-2" 10/0,4 кВ : Кемеровская обл.-Кузбасс, Топкинский муниципальный округ, СНТ СН "Березка-2" . Капремонт оборудования . | [18 empty] | на Трансформаторная подстанция КТП-422П СНТ СН "Березка-2" 10/0,4 кВ : Кемеровская обл.-Кузбасс, Топкинский муниципальный округ, СНТ СН "Березка-2" . Капремонт оборудования ., Трансформаторная подстанция КТП-422П СНТ СН "Березка-2" 10/0,4 кВ : Кемеровская обл.-Кузбасс, Топкинский муниципальный округ, СНТ СН "Березка-2" . Капремонт оборудования .
(наименование работ и затрат, наименование объекта)
| Основание: | графики капитальных, средних ремонтов оборудовния подстанций и ЛЭП, акт выявленных дефектов №Д150424-23 от 15.04.24 г | [17 empty] | графики капитальных, средних ремонтов оборудовния подстанций и ЛЭП, акт выявленных дефектов №Д150424-23 от 15.04.24 г
| Сметная стоимость |  | 391880.99 | руб.
| строительных работ |  | 2573.25 | руб.
| монтажных работ |  | 5339 | руб.
| прочих |  | 302870.8 | руб.
| оборудования |  | 15784.44 | руб.
| Средства на оплату труда |  | 56648.21 | руб.
| Сметная трудоемкость |  | 70.47 | чел.час
| Трудозатраты механизаторов |  | 15.51 | чел.час
| Составлен(а) в текущих (прогнозных) ценах по состоянию на |  |  | 1 кв-л 2024 г. | [16 empty] | 1 кв-л 2024 г.
№ п/п | Обоснование | Наименование работ и затрат |  | Единица измерения | Кол-во | Стоимость единицы, руб. |  |  |  | Общая стоимость, руб. |  |  |  |  | Т/з осн. раб.на ед. | Т/з осн. раб. Всего
[6 empty] | Всего | В том числе |  |  | Обору- дование | Всего | В том числе
[7 empty] | Осн.З/п | Эк.Маш | З/пМех |  |  | Осн.З/п | Эк.Маш | З/пМех
1 | 2 | 3 |  | 4 | 5 | 6 | 7 | 8 | 9 | 10 | 11 | 12 | 13 | 14 | 15 | 16
Раздел 1. Капремонт оборудования : трансформатора Т-1 ТМ 250 кВА -1 шт | [21 empty] | Раздел 1. Капремонт оборудования : трансформатора Т-1 ТМ 250 кВА -1 шт
1 | ВУЕР_ТР-2-1-1-3 ТР2ТР0О12 | Капитальный ремонт силового масляного трансформатора 6-10 кВ без смены обмоток, переключаемого без возбуждения, 400 кВ·А |  | 1 трансформатор | 1 | 2727.37 | 455.68 | 386.09 |  |  | 2727.37 | 455.68 | 386.09 |  | 29.9 | 29.9 | [6 empty] | Капитальный ремонт силового масляного трансформатора 6-10 кВ без смены обмоток, переключаемого без возбуждения, 400 кВ·А
|  | 2 441,43 = 3 718,19 - 111,8 x 11,42 | [21 empty] | 2 441,43 = 3 718,19 - 111,8 x 11,42
| ТЧ сборн, п.1.14 | районный коэфф на з/пл осн раб и мех-ров ОЗП=30%; ЗПМ=30% | [22 empty] | районный коэфф на з/пл осн раб и мех-ров ОЗП=30%; ЗПМ=30%
| ТЧ сборн, п.1.13 | Доставка рабочих(40 мин до МТП-041 , всего 1 ч 20 мин -1,33 часа) К=8ч/6,67 ч К=1,2 ОЗП=1,2; ЭМ=1,2 к расх.; ЗПМ=1,2 | [22 empty] | Доставка рабочих(40 мин до МТП-041 , всего 1 ч 20 мин -1,33 часа) К=8ч/6,67 ч К=1,2 ОЗП=1,2; ЭМ=1,2 к расх.; ЗПМ=1,2
| ТЧ сборн п.2.3 т.3 | Территориальный К к ЭМиМ(Кузбассэнерго,17 терр р-н) ЭМ=1,22; ЗПМ=1,22 | [22 empty] | Территориальный К к ЭМиМ(Кузбассэнерго,17 терр р-н) ЭМ=1,22; ЗПМ=1,22
| 3.2.10.1 | ИНДЕКС К ПОЗИЦИИ: Индекс к ВУЕР( 1 кв-л 24 г(42)) ОЗП=39,12; ЭМ=5,31; ЗПМ=39,12; МАТ=11,09 | [23 empty] | ИНДЕКС К ПОЗИЦИИ: Индекс к ВУЕР( 1 кв-л 24 г(42)) ОЗП=39,12; ЭМ=5,31; ЗПМ=39,12; МАТ=11,09
Уд | 10168 | Масло трансформаторное |  | 4: кг; 5: 111,8 111,8; 6: 11.42; 11: 1276.76 | [10 empty] | Масло трансформаторное
2 | ВУЕР_РС-9-18 ТП0ЭЭ9ТС0 | Отбор пробы масла из силового трансформатора |  | 1 проба | 1 | 37.01 | 9 | 27.83 |  |  | 37.01 | 9 | 27.83 |  | 0.4 | 0.4 | [6 empty] | Отбор пробы масла из силового трансформатора
| ТЧ сборн, п.1.14 | районный коэфф на з/пл осн раб и мех-ров ОЗП=30%; ЗПМ=30% | [22 empty] | районный коэфф на з/пл осн раб и мех-ров ОЗП=30%; ЗПМ=30%
| ТЧ сборн, п.1.13 | Доставка рабочих(40 мин до МТП-041 , всего 1 ч 20 мин -1,33 часа) К=8ч/6,67 ч К=1,2 ОЗП=1,2; ЭМ=1,2 к расх.; ЗПМ=1,2 | [22 empty] | Доставка рабочих(40 мин до МТП-041 , всего 1 ч 20 мин -1,33 часа) К=8ч/6,67 ч К=1,2 ОЗП=1,2; ЭМ=1,2 к расх.; ЗПМ=1,2
| ТЧ сборн п.2.3 т.3 | Территориальный К к ЭМиМ(Кузбассэнерго,17 терр р-н) ЭМ=1,22; ЗПМ=1,22 | [22 empty] | Территориальный К к ЭМиМ(Кузбассэнерго,17 терр р-н) ЭМ=1,22; ЗПМ=1,22
| 3.2.10.1 | ИНДЕКС К ПОЗИЦИИ: Индекс к ВУЕР( 1 кв-л 24 г(42)) ОЗП=39,12; ЭМ=5,31; ЗПМ=39,12; МАТ=11,09 | [23 empty] | ИНДЕКС К ПОЗИЦИИ: Индекс к ВУЕР( 1 кв-л 24 г(42)) ОЗП=39,12; ЭМ=5,31; ЗПМ=39,12; МАТ=11,09
3 | ВУЕР_ТР-17-5 ТР0ОЗ1МОО прим | Заливка трансформаторного масла в бак (замена трансформаторного масла) |  | 1 т | 0.36 | 43.82 | 43.82 |  |  |  | 15.78 | 15.78 |  |  | 2.9 | 1.04 | [6 empty] | Заливка трансформаторного масла в бак (замена трансформаторного масла)
|  | Объем=360/1000 | [25 empty] | Объем=360/1000
|  | 28,09 = 11 448,09 - 1000 x 11,42 | [21 empty] | 28,09 = 11 448,09 - 1000 x 11,42
| ТЧ сборн, п.1.14 | районный коэфф на з/пл осн раб и мех-ров ОЗП=30%; ЗПМ=30% | [22 empty] | районный коэфф на з/пл осн раб и мех-ров ОЗП=30%; ЗПМ=30%
| ТЧ сборн, п.1.13 | Доставка рабочих(40 мин до МТП-041 , всего 1 ч 20 мин -1,33 часа) К=8ч/6,67 ч К=1,2 ОЗП=1,2; ЭМ=1,2 к расх.; ЗПМ=1,2 | [22 empty] | Доставка рабочих(40 мин до МТП-041 , всего 1 ч 20 мин -1,33 часа) К=8ч/6,67 ч К=1,2 ОЗП=1,2; ЭМ=1,2 к расх.; ЗПМ=1,2
| 3.2.10.1 | ИНДЕКС К ПОЗИЦИИ: Индекс к ВУЕР( 1 кв-л 24 г(42)) ОЗП=39,12; ЭМ=5,31; ЗПМ=39,12; МАТ=11,09 | [23 empty] | ИНДЕКС К ПОЗИЦИИ: Индекс к ВУЕР( 1 кв-л 24 г(42)) ОЗП=39,12; ЭМ=5,31; ЗПМ=39,12; МАТ=11,09
Уд | 10168 | Масло трансформаторное |  | 4: кг; 5: 1000 360; 6: 11.42; 11: 4111.2 | [10 empty] | Масло трансформаторное
4 | КСР-01.3.04.06-0003_42_4205125520_11.07.24_02, цена Поставщика ООО "Стандарт-Ойл" | Роснефть ГК(216,5 л-175кг) Масло трансформаторное(для замены в Т-1) |  | 4: кг; 5: 360; 6: 191.89; 11: 69080.4; 15: 0; 16: 0 | [12 empty] | Роснефть ГК(216,5 л-175кг) Масло трансформаторное(для замены в Т-1)
| Приказ от 04.08.2020 № 421/пр п.92а | Заготовительно-складские расходы для материальных ресурсов (за исключением металлических конструкций) - 2% ПЗ=2% (ОЗП=2%; ЭМ=2%; МАТ=2%) | [22 empty] | Заготовительно-складские расходы для материальных ресурсов (за исключением металлических конструкций) - 2% ПЗ=2% (ОЗП=2%; ЭМ=2%; МАТ=2%)
| МЭР 2024 | с учетом инфляции на 2024 г МАТ=1,053 | [22 empty] | с учетом инфляции на 2024 г МАТ=1,053
| МЭР 2025 | с учетом инфляции на 2025 г МАТ=1,048 | [22 empty] | с учетом инфляции на 2025 г МАТ=1,048
5 | ВУЕР_ИО-010101к | Испытания силовых трехфазных двухобмоточных трансформаторов напряжением 3-20 кВ при капитальном ремонте |  | 1 трансформатор | 1 | 2703.73 | 659.52 | 2044.21 |  |  | 2703.73 | 659.52 | 2044.21 |  | 24 | 24 | [6 empty] | Испытания силовых трехфазных двухобмоточных трансформаторов напряжением 3-20 кВ при капитальном ремонте
| ТЧ сборн, п.1.14 | районный коэфф на з/пл осн раб и мех-ров ОЗП=30%; ЗПМ=30% | [22 empty] | районный коэфф на з/пл осн раб и мех-ров ОЗП=30%; ЗПМ=30%
| ТЧ сборн, п.1.13 | Доставка рабочих(40 мин до МТП-041 , всего 1 ч 20 мин -1,33 часа) К=8ч/6,67 ч К=1,2 ОЗП=1,2; ЭМ=1,2 к расх.; ЗПМ=1,2 | [22 empty] | Доставка рабочих(40 мин до МТП-041 , всего 1 ч 20 мин -1,33 часа) К=8ч/6,67 ч К=1,2 ОЗП=1,2; ЭМ=1,2 к расх.; ЗПМ=1,2
| ТЧ сборн п.2.3 т.3 | Территориальный К к ЭМиМ(Кузбассэнерго,17 терр р-н) ЭМ=1,22; ЗПМ=1,22 | [22 empty] | Территориальный К к ЭМиМ(Кузбассэнерго,17 терр р-н) ЭМ=1,22; ЗПМ=1,22
| 3.2.10.1 | ИНДЕКС К ПОЗИЦИИ: Индекс к ВУЕР( 1 кв-л 24 г(42)) ОЗП=39,12; ЭМ=5,31; ЗПМ=39,12; МАТ=11,09 | [23 empty] | ИНДЕКС К ПОЗИЦИИ: Индекс к ВУЕР( 1 кв-л 24 г(42)) ОЗП=39,12; ЭМ=5,31; ЗПМ=39,12; МАТ=11,09
6 | ВУЕР_Д_ПС-5-21-3 | Сокращенный анализ масла |  | 1 проба | 1 | 220.37 | 220.37 |  |  |  | 220.37 | 220.37 |  |  | 10.3 | 10.3 | [6 empty] | Сокращенный анализ масла
| ТЧ сборн, п.1.14 | районный коэфф на з/пл осн раб и мех-ров ОЗП=30%; ЗПМ=30% | [22 empty] | районный коэфф на з/пл осн раб и мех-ров ОЗП=30%; ЗПМ=30%
| ТЧ сборн, п.1.13 | Доставка рабочих(40 мин до МТП-041 , всего 1 ч 20 мин -1,33 часа) К=8ч/6,67 ч К=1,2 ОЗП=1,2; ЭМ=1,2 к расх.; ЗПМ=1,2 | [22 empty] | Доставка рабочих(40 мин до МТП-041 , всего 1 ч 20 мин -1,33 часа) К=8ч/6,67 ч К=1,2 ОЗП=1,2; ЭМ=1,2 к расх.; ЗПМ=1,2
| 3.2.10.1 | ИНДЕКС К ПОЗИЦИИ: Индекс к ВУЕР( 1 кв-л 24 г(42)) ОЗП=39,12; ЭМ=5,31; ЗПМ=39,12; МАТ=11,09 | [23 empty] | ИНДЕКС К ПОЗИЦИИ: Индекс к ВУЕР( 1 кв-л 24 г(42)) ОЗП=39,12; ЭМ=5,31; ЗПМ=39,12; МАТ=11,09
Итого прямые затраты по разделу с учетом индексов, в текущих ценах |  |  |  | 11: 156263.27; 12: 53216.89; 13: 13052.68; 16: 65.64 | [13 empty] | Итого прямые затраты по разделу с учетом индексов, в текущих ценах
Накладные расходы |  |  |  | 11: 103340.05 | [13 empty] | Накладные расходы
В том числе, справочно: | [30 empty] | В том числе, справочно:
182% ФОТ (от 27064,39) (Поз. 1, 3, 6) |  |  |  | 11: 49257.19 | [14 empty] | 182% ФОТ (от 27064,39) (Поз. 1, 3, 6)
192% ФОТ (от 352,08) (Поз. 2) |  |  |  | 11: 675.99 | [14 empty] | 192% ФОТ (от 352,08) (Поз. 2)
207% ФОТ (от 25800,42) (Поз. 5) |  |  |  | 11: 53406.87 | [14 empty] | 207% ФОТ (от 25800,42) (Поз. 5)
Сметная прибыль |  |  |  | 11: 32852.31 | [13 empty] | Сметная прибыль
В том числе, справочно: | [30 empty] | В том числе, справочно:
60% ФОТ (от 34773,37) (Поз. 2, 5-6) |  |  |  | 11: 20864.02 | [14 empty] | 60% ФОТ (от 34773,37) (Поз. 2, 5-6)
65% ФОТ (от 18443,52) (Поз. 1, 3) |  |  |  | 11: 11988.29 | [14 empty] | 65% ФОТ (от 18443,52) (Поз. 1, 3)
Итоги по разделу 1 Капремонт оборудования : трансформатора Т-1 ТМ 250 кВА -1 шт : | [29 empty] | Итоги по разделу 1 Капремонт оборудования : трансформатора Т-1 ТМ 250 кВА -1 шт :
Итоги по позициям, введенным в базисных ценах | [30 empty] | Итоги по позициям, введенным в базисных ценах
Ремонт силовых трансформаторов, шунтирующих реакторов, измерительных трансформаторов (ВЕПР): | [30 empty] | Ремонт силовых трансформаторов, шунтирующих реакторов, измерительных трансформаторов (ВЕПР):
Итого Поз. 1, 3 |  |  |  | 11: 2743.15; 12: 471.46; 13: 386.09; 16: 30.94 | [14 empty] | Итого Поз. 1, 3
Всего с учетом "Индекс к ВУЕР( 1 кв-л 24 г(42)) ОЗП=39,12; ЭМ=5,31; ЗПМ=39,12; МАТ=11,09" |  |  |  | 11: 41404.96; 12: 18443.52; 13: 2050.14; 16: 30.94 | [14 empty] | Всего с учетом "Индекс к ВУЕР( 1 кв-л 24 г(42)) ОЗП=39,12; ЭМ=5,31; ЗПМ=39,12; МАТ=11,09"
Накладные расходы 182% ФОТ (от 18 443,52) |  |  |  | 11: 33567.21 | [14 empty] | Накладные расходы 182% ФОТ (от 18 443,52)
Сметная прибыль 65% ФОТ (от 18 443,52) |  |  |  | 11: 11988.29 | [14 empty] | Сметная прибыль 65% ФОТ (от 18 443,52)
Итого c накладными и см. прибылью |  |  |  | 11: 86960.46; 16: 30.94 | [14 empty] | Итого c накладными и см. прибылью
Ремонт и тех.обслуживание распределительных сетей (ВУЕР): | [30 empty] | Ремонт и тех.обслуживание распределительных сетей (ВУЕР):
Итого Поз. 2 |  |  |  | 11: 37.01; 12: 9; 13: 27.83; 16: 0.4 | [14 empty] | Итого Поз. 2
Всего с учетом "Индекс к ВУЕР( 1 кв-л 24 г(42)) ОЗП=39,12; ЭМ=5,31; ЗПМ=39,12; МАТ=11,09" |  |  |  | 11: 501.86; 12: 352.08; 13: 147.78; 16: 0.4 | [14 empty] | Всего с учетом "Индекс к ВУЕР( 1 кв-л 24 г(42)) ОЗП=39,12; ЭМ=5,31; ЗПМ=39,12; МАТ=11,09"
Накладные расходы 192% ФОТ (от 352,08) |  |  |  | 11: 675.99 | [14 empty] | Накладные расходы 192% ФОТ (от 352,08)
Сметная прибыль 60% ФОТ (от 352,08) |  |  |  | 11: 211.25 | [14 empty] | Сметная прибыль 60% ФОТ (от 352,08)
Итого c накладными и см. прибылью |  |  |  | 11: 1389.1; 16: 0.4 | [14 empty] | Итого c накладными и см. прибылью
Испытания электрооборудования (ВУЕР): | [30 empty] | Испытания электрооборудования (ВУЕР):
Итого Поз. 5 |  |  |  | 11: 2703.73; 12: 659.52; 13: 2044.21; 16: 24 | [14 empty] | Итого Поз. 5
Всего с учетом "Индекс к ВУЕР( 1 кв-л 24 г(42)) ОЗП=39,12; ЭМ=5,31; ЗПМ=39,12; МАТ=11,09" |  |  |  | 11: 36655.18; 12: 25800.42; 13: 10854.76; 16: 24 | [14 empty] | Всего с учетом "Индекс к ВУЕР( 1 кв-л 24 г(42)) ОЗП=39,12; ЭМ=5,31; ЗПМ=39,12; МАТ=11,09"
Накладные расходы 207% ФОТ (от 25 800,42) |  |  |  | 11: 53406.87 | [14 empty] | Накладные расходы 207% ФОТ (от 25 800,42)
Сметная прибыль 60% ФОТ (от 25 800,42) |  |  |  | 11: 15480.25 | [14 empty] | Сметная прибыль 60% ФОТ (от 25 800,42)
Итого c накладными и см. прибылью |  |  |  | 11: 105542.3; 16: 24 | [14 empty] | Итого c накладными и см. прибылью
Диагностика технического состояния оборудования подстанций (ВУЕР): | [30 empty] | Диагностика технического состояния оборудования подстанций (ВУЕР):
Итого Поз. 6 |  |  |  | 11: 220.37; 12: 220.37; 16: 10.3 | [14 empty] | Итого Поз. 6
Всего с учетом "Индекс к ВУЕР( 1 кв-л 24 г(42)) ОЗП=39,12; ЭМ=5,31; ЗПМ=39,12; МАТ=11,09" |  |  |  | 11: 8620.87; 12: 8620.87; 16: 10.3 | [14 empty] | Всего с учетом "Индекс к ВУЕР( 1 кв-л 24 г(42)) ОЗП=39,12; ЭМ=5,31; ЗПМ=39,12; МАТ=11,09"
Накладные расходы 182% ФОТ (от 8 620,87) |  |  |  | 11: 15689.98 | [14 empty] | Накладные расходы 182% ФОТ (от 8 620,87)
Сметная прибыль 60% ФОТ (от 8 620,87) |  |  |  | 11: 5172.52 | [14 empty] | Сметная прибыль 60% ФОТ (от 8 620,87)
Итого c накладными и см. прибылью |  |  |  | 11: 29483.37; 16: 10.3 | [14 empty] | Итого c накладными и см. прибылью
Итого |  |  |  | 11: 223375.23; 16: 65.64 | [14 empty] | Итого
Итоги по позициям, введенным в текущих ценах | [30 empty] | Итоги по позициям, введенным в текущих ценах
Ремонт и тех.обслуживание оборудования подстанций (ВУЕР): | [30 empty] | Ремонт и тех.обслуживание оборудования подстанций (ВУЕР):
Итого Поз. 4 |  |  |  | 11: 69080.4 | [14 empty] | Итого Поз. 4
Накладные расходы 182% ФОТ (от 0,00) | [30 empty] | Накладные расходы 182% ФОТ (от 0,00)
Сметная прибыль 65% ФОТ (от 0,00) | [30 empty] | Сметная прибыль 65% ФОТ (от 0,00)
Итого c накладными и см. прибылью |  |  |  | 11: 69080.4 | [14 empty] | Итого c накладными и см. прибылью
Итого |  |  |  | 11: 69080.4 | [14 empty] | Итого
Итого |  |  |  | 11: 292455.63; 16: 65.64 | [14 empty] | Итого
В том числе: | [30 empty] | В том числе:
Материалы |  |  |  | 11: 89993.7 | [14 empty] | Материалы
Машины и механизмы |  |  |  | 11: 13052.68 | [14 empty] | Машины и механизмы
ФОТ |  |  |  | 11: 53216.89 | [14 empty] | ФОТ
Накладные расходы |  |  |  | 11: 103340.05 | [14 empty] | Накладные расходы
Сметная прибыль |  |  |  | 11: 32852.31 | [14 empty] | Сметная прибыль
Итого по разделу 1 Капремонт оборудования : трансформатора Т-1 ТМ 250 кВА -1 шт |  |  |  | 11: 292455.63; 16: 65.64 | [15 empty] | Итого по разделу 1 Капремонт оборудования : трансформатора Т-1 ТМ 250 кВА -1 шт
Раздел 2. замена линейного разъединителя ЛР, тип РЛНД-10 | [21 empty] | Раздел 2. замена линейного разъединителя ЛР, тип РЛНД-10
7 | ВУЕР_РС-7-23 ТП0ЗР4ЮИ0 | Замена линейного разъединителя |  | 1 разъединитель | 1 | 323.95 | 62.46 | 187.83 |  |  | 323.95 | 62.46 | 187.83 |  | 2.7 | 2.7 | [6 empty] | Замена линейного разъединителя
| ТЧ сборн, п.1.14 | районный коэфф на з/пл осн раб и мех-ров ОЗП=30%; ЗПМ=30% | [22 empty] | районный коэфф на з/пл осн раб и мех-ров ОЗП=30%; ЗПМ=30%
| ТЧ сборн, п.1.13 | Доставка рабочих(40 мин до МТП-041 , всего 1 ч 20 мин -1,33 часа) К=8ч/6,67 ч К=1,2 ОЗП=1,2; ЭМ=1,2 к расх.; ЗПМ=1,2 | [22 empty] | Доставка рабочих(40 мин до МТП-041 , всего 1 ч 20 мин -1,33 часа) К=8ч/6,67 ч К=1,2 ОЗП=1,2; ЭМ=1,2 к расх.; ЗПМ=1,2
| ТЧ сборн п.2.3 т.3 | Территориальный К к ЭМиМ(Кузбассэнерго,17 терр р-н) ЭМ=1,22; ЗПМ=1,22 | [22 empty] | Территориальный К к ЭМиМ(Кузбассэнерго,17 терр р-н) ЭМ=1,22; ЗПМ=1,22
| 3.2.10.1 | ИНДЕКС К ПОЗИЦИИ: Индекс к ВУЕР( 1 кв-л 24 г(42)) ОЗП=39,12; ЭМ=5,31; ЗПМ=39,12; МАТ=11,09 | [23 empty] | ИНДЕКС К ПОЗИЦИИ: Индекс к ВУЕР( 1 кв-л 24 г(42)) ОЗП=39,12; ЭМ=5,31; ЗПМ=39,12; МАТ=11,09
8 О | ТЦ_62.3.05.00_78_7804526950_09.07.2024_02 | Разъединитель РЛНД-1-10 II/630 УХЛ1 с приводом ПРНЗ-10 |  | 4: шт; 5: 1; 6: 15784.44; 10: 15784.44; 11: 15784.44; 15: 0; 16: 0 | [12 empty] | Разъединитель РЛНД-1-10 II/630 УХЛ1 с приводом ПРНЗ-10
9 | ТССЦ-502-0836 Приказ Минстроя России от 28.02.17 №519/пр | Провода самонесущие изолированные для воздушных линий электропередачи с алюминиевыми жилами марки: СИП-2 3х35+1х50-0,6/1,0 |  | 4: 1000 м; 5: 0.01; 6: 28295.32; 11: 282.95; 15: 0; 16: 0 | [6 empty] | Провода самонесущие изолированные для воздушных линий электропередачи с алюминиевыми жилами марки: СИП-2 3х35+1х50-0,6/1,0
|  | Объем=(5*2) / 1000 | [25 empty] | Объем=(5*2) / 1000
| 3.2.2.13 | ИНДЕКС К ПОЗИЦИИ: индексы март 2024г (коммерческие организ и ИП(42)) ОЗП=40,57; ЭМ=9,75; ЗПМ=40,57; МАТ=9,52 | [23 empty] | ИНДЕКС К ПОЗИЦИИ: индексы март 2024г (коммерческие организ и ИП(42)) ОЗП=40,57; ЭМ=9,75; ЗПМ=40,57; МАТ=9,52
10 | ТССЦ-509-1716 Приказ Минстроя России от 28.02.17 №519/пр | Зажим соединительный: плашечный ПС-2-1 |  | 4: шт.; 5: 2; 6: 8.72; 11: 17.44; 15: 0; 16: 0 | [6 empty] | Зажим соединительный: плашечный ПС-2-1
| 3.2.2.13 | ИНДЕКС К ПОЗИЦИИ: индексы март 2024г (коммерческие организ и ИП(42)) ОЗП=40,57; ЭМ=9,75; ЗПМ=40,57; МАТ=9,52 | [23 empty] | ИНДЕКС К ПОЗИЦИИ: индексы март 2024г (коммерческие организ и ИП(42)) ОЗП=40,57; ЭМ=9,75; ЗПМ=40,57; МАТ=9,52
11 | ТССЦ-509-0262 Приказ Минстроя России от 28.02.17 №519/пр | Зажим: плашечный |  | 4: шт.; 5: 3; 6: 17.65; 11: 52.95; 15: 0; 16: 0 | [6 empty] | Зажим: плашечный
| 3.2.2.13 | ИНДЕКС К ПОЗИЦИИ: индексы март 2024г (коммерческие организ и ИП(42)) ОЗП=40,57; ЭМ=9,75; ЗПМ=40,57; МАТ=9,52 | [23 empty] | ИНДЕКС К ПОЗИЦИИ: индексы март 2024г (коммерческие организ и ИП(42)) ОЗП=40,57; ЭМ=9,75; ЗПМ=40,57; МАТ=9,52
12 | ТССЦ-509-1507 Приказ Минстроя России от 28.02.17 №519/пр | Наконечники кабельные алюминиевые: ТА 35-10-8 |  | 4: 100 шт.; 5: 0.06; 6: 353; 11: 21.18; 15: 0; 16: 0 | [6 empty] | Наконечники кабельные алюминиевые: ТА 35-10-8
|  | Объем=(3*2) / 100 | [25 empty] | Объем=(3*2) / 100
| 3.2.2.13 | ИНДЕКС К ПОЗИЦИИ: индексы март 2024г (коммерческие организ и ИП(42)) ОЗП=40,57; ЭМ=9,75; ЗПМ=40,57; МАТ=9,52 | [23 empty] | ИНДЕКС К ПОЗИЦИИ: индексы март 2024г (коммерческие организ и ИП(42)) ОЗП=40,57; ЭМ=9,75; ЗПМ=40,57; МАТ=9,52
13 | ТССЦ-509-1508 Приказ Минстроя России от 28.02.17 №519/пр | Наконечники кабельные алюминиевые: ТА 50-10-9 |  | 4: 100 шт.; 5: 0.02; 6: 453; 11: 9.06; 15: 0; 16: 0 | [6 empty] | Наконечники кабельные алюминиевые: ТА 50-10-9
|  | Объем=(1*2) / 100 | [25 empty] | Объем=(1*2) / 100
| 3.2.2.13 | ИНДЕКС К ПОЗИЦИИ: индексы март 2024г (коммерческие организ и ИП(42)) ОЗП=40,57; ЭМ=9,75; ЗПМ=40,57; МАТ=9,52 | [23 empty] | ИНДЕКС К ПОЗИЦИИ: индексы март 2024г (коммерческие организ и ИП(42)) ОЗП=40,57; ЭМ=9,75; ЗПМ=40,57; МАТ=9,52
Изготовление тяги | [32 empty] | Изготовление тяги
14 | ТЕРм38-01-006-08 Приказ Минстроя России от 28.02.17 №515/пр прим | Сборка с помощью лебедок ручных (с установкой и снятием их в процессе работы) или вручную (мелких деталей): стремянки, связи, кронштейны, тормозные конструкции и пр.(прим изготовление тяги) |  | 1 т конструкций | 0.01638 | 8590.2 | 1469 | 1409.76 | 17.77 |  | 140.71 | 24.06 | 23.09 | 0.29 | 130 | 2.13 | [6 empty] | Сборка с помощью лебедок ручных (с установкой и снятием их в процессе работы) или вручную (мелких деталей): стремянки, связи, кронштейны, тормозные конструкции и пр.(прим изготовление тяги)
|  | Объем=6*0,00273 | [25 empty] | Объем=6*0,00273
| 3.2.2.13 | ИНДЕКС К ПОЗИЦИИ: индексы март 2024г (коммерческие организ и ИП(42)) ОЗП=40,57; ЭМ=9,75; ЗПМ=40,57; МАТ=9,52 | [23 empty] | ИНДЕКС К ПОЗИЦИИ: индексы март 2024г (коммерческие организ и ИП(42)) ОЗП=40,57; ЭМ=9,75; ЗПМ=40,57; МАТ=9,52
15 | ТССЦ-101-1139 Приказ Минстроя России от 28.02.17 №519/пр | Профили гнутые стальные из горячекатаного листового проката марки Ст3сп, нормальной точности прокатки, немерной длины толщиной 7-8 мм |  | 4: т; 5: -0.0174; 6: 5145.42; 11: -89.53; 15: 0; 16: 0 | [6 empty] | Профили гнутые стальные из горячекатаного листового проката марки Ст3сп, нормальной точности прокатки, немерной длины толщиной 7-8 мм
| 3.2.2.13 | ИНДЕКС К ПОЗИЦИИ: индексы март 2024г (коммерческие организ и ИП(42)) ОЗП=40,57; ЭМ=9,75; ЗПМ=40,57; МАТ=9,52 | [23 empty] | ИНДЕКС К ПОЗИЦИИ: индексы март 2024г (коммерческие организ и ИП(42)) ОЗП=40,57; ЭМ=9,75; ЗПМ=40,57; МАТ=9,52
16 | ТССЦ-103-0016 Приказ Минстроя России от 28.02.17 №519/пр | Трубы стальные сварные водогазопроводные с резьбой черные обыкновенные (неоцинкованные), диаметр условного прохода: 32 мм, толщина стенки 3,2 мм |  | 4: м; 5: 6; 6: 29.54; 11: 177.24; 15: 0; 16: 0 | [6 empty] | Трубы стальные сварные водогазопроводные с резьбой черные обыкновенные (неоцинкованные), диаметр условного прохода: 32 мм, толщина стенки 3,2 мм
| 3.2.2.13 | ИНДЕКС К ПОЗИЦИИ: индексы март 2024г (коммерческие организ и ИП(42)) ОЗП=40,57; ЭМ=9,75; ЗПМ=40,57; МАТ=9,52 | [23 empty] | ИНДЕКС К ПОЗИЦИИ: индексы март 2024г (коммерческие организ и ИП(42)) ОЗП=40,57; ЭМ=9,75; ЗПМ=40,57; МАТ=9,52
Итого прямые затраты по разделу с учетом индексов, в текущих ценах |  |  |  | 11: 26620.76; 12: 3419.55; 13: 1222.51; 14: 11.77; 16: 4.83 | [13 empty] | Итого прямые затраты по разделу с учетом индексов, в текущих ценах
Накладные расходы |  |  |  | 11: 5580.49 | [13 empty] | Накладные расходы
В том числе, справочно: | [30 empty] | В том числе, справочно:
90% ФОТ (от 987,88) (Поз. 14-15) |  |  |  | 11: 889.09 | [14 empty] | 90% ФОТ (от 987,88) (Поз. 14-15)
192% ФОТ (от 2443,44) (Поз. 7) |  |  |  | 11: 4691.4 | [14 empty] | 192% ФОТ (от 2443,44) (Поз. 7)
Сметная прибыль |  |  |  | 11: 1910.61 | [13 empty] | Сметная прибыль
В том числе, справочно: | [30 empty] | В том числе, справочно:
45% ФОТ (от 987,88) (Поз. 14-15) |  |  |  | 11: 444.55 | [14 empty] | 45% ФОТ (от 987,88) (Поз. 14-15)
60% ФОТ (от 2443,44) (Поз. 7) |  |  |  | 11: 1466.06 | [14 empty] | 60% ФОТ (от 2443,44) (Поз. 7)
Итоги по разделу 2 замена линейного разъединителя ЛР, тип РЛНД-10 : | [29 empty] | Итоги по разделу 2 замена линейного разъединителя ЛР, тип РЛНД-10 :
Итоги по Строительным работам | [30 empty] | Итоги по Строительным работам
Изготовление в построечных условиях материалов и полуфабрикатов, металлических и трубопроводных заготовок (Норматив СП необходимо указать при составлении сметы): | [30 empty] | Изготовление в построечных условиях материалов и полуфабрикатов, металлических и трубопроводных заготовок (Норматив СП необходимо указать при составлении сметы):
Итого Поз. 14-15 |  |  |  | 11: 51.18; 12: 24.06; 13: 23.09; 14: 0.29; 16: 2.13 | [14 empty] | Итого Поз. 14-15
Всего с учетом "индексы март 2024г (коммерческие организ и ИП(42)) ОЗП=40,57; ЭМ=9,75; ЗПМ=40,57; МАТ=9,52" |  |  |  | 11: 1239.61; 12: 976.11; 13: 225.13; 14: 11.77; 16: 2.13 | [14 empty] | Всего с учетом "индексы март 2024г (коммерческие организ и ИП(42)) ОЗП=40,57; ЭМ=9,75; ЗПМ=40,57; МАТ=9,52"
Накладные расходы 90% ФОТ (от 987,88) |  |  |  | 11: 889.09 | [14 empty] | Накладные расходы 90% ФОТ (от 987,88)
Сметная прибыль 45% ФОТ (от 987,88) |  |  |  | 11: 444.55 | [14 empty] | Сметная прибыль 45% ФОТ (от 987,88)
Итого c накладными и см. прибылью |  |  |  | 11: 2573.25; 16: 2.13 | [14 empty] | Итого c накладными и см. прибылью
Итого |  |  |  | 11: 2573.25; 16: 2.13 | [14 empty] | Итого
Итоги по Монтажным работам | [30 empty] | Итоги по Монтажным работам
Материалы для монтажных работ: | [30 empty] | Материалы для монтажных работ:
Итого Поз. 9-11, 16 |  |  |  | 11: 530.58 | [14 empty] | Итого Поз. 9-11, 16
Всего с учетом "индексы март 2024г (коммерческие организ и ИП(42)) ОЗП=40,57; ЭМ=9,75; ЗПМ=40,57; МАТ=9,52" |  |  |  | 11: 5051.12 | [14 empty] | Всего с учетом "индексы март 2024г (коммерческие организ и ИП(42)) ОЗП=40,57; ЭМ=9,75; ЗПМ=40,57; МАТ=9,52"
Материалы для монтажных работ: | [30 empty] | Материалы для монтажных работ:
Итого Поз. 12-13 |  |  |  | 11: 30.24 | [14 empty] | Итого Поз. 12-13
Всего с учетом "индексы март 2024г (коммерческие организ и ИП(42)) ОЗП=40,57; ЭМ=9,75; ЗПМ=40,57; МАТ=9,52" |  |  |  | 11: 287.88 | [14 empty] | Всего с учетом "индексы март 2024г (коммерческие организ и ИП(42)) ОЗП=40,57; ЭМ=9,75; ЗПМ=40,57; МАТ=9,52"
Итого |  |  |  | 11: 5339 | [14 empty] | Итого
Итоги по Оборудованию | [30 empty] | Итоги по Оборудованию
Оборудование: | [30 empty] | Оборудование:
Итого Поз. 8 |  |  |  | 11: 15784.44 | [14 empty] | Итого Поз. 8
Итого |  |  |  | 11: 15784.44 | [14 empty] | Итого
Итоги по Прочим затратам | [30 empty] | Итоги по Прочим затратам
Ремонт и тех.обслуживание распределительных сетей (ВУЕР): | [30 empty] | Ремонт и тех.обслуживание распределительных сетей (ВУЕР):
Итого Поз. 7 |  |  |  | 11: 323.95; 12: 62.46; 13: 187.83; 16: 2.7 | [14 empty] | Итого Поз. 7
Всего с учетом "Индекс к ВУЕР( 1 кв-л 24 г(42)) ОЗП=39,12; ЭМ=5,31; ЗПМ=39,12; МАТ=11,09" |  |  |  | 11: 4257.71; 12: 2443.44; 13: 997.38; 16: 2.7 | [14 empty] | Всего с учетом "Индекс к ВУЕР( 1 кв-л 24 г(42)) ОЗП=39,12; ЭМ=5,31; ЗПМ=39,12; МАТ=11,09"
Накладные расходы 192% ФОТ (от 2 443,44) |  |  |  | 11: 4691.4 | [14 empty] | Накладные расходы 192% ФОТ (от 2 443,44)
Сметная прибыль 60% ФОТ (от 2 443,44) |  |  |  | 11: 1466.06 | [14 empty] | Сметная прибыль 60% ФОТ (от 2 443,44)
Итого c накладными и см. прибылью |  |  |  | 11: 10415.17; 16: 2.7 | [14 empty] | Итого c накладными и см. прибылью
Итого |  |  |  | 11: 10415.17; 16: 2.7 | [14 empty] | Итого
Итого |  |  |  | 11: 34111.86; 16: 4.83 | [14 empty] | Итого
В том числе: | [30 empty] | В том числе:
Материалы |  |  |  | 11: 6194.26 | [14 empty] | Материалы
Машины и механизмы |  |  |  | 11: 1222.51 | [14 empty] | Машины и механизмы
ФОТ |  |  |  | 11: 3431.32 | [14 empty] | ФОТ
Оборудование |  |  |  | 11: 15784.44 | [14 empty] | Оборудование
Накладные расходы |  |  |  | 11: 5580.49 | [14 empty] | Накладные расходы
Сметная прибыль |  |  |  | 11: 1910.61 | [14 empty] | Сметная прибыль
Итого по разделу 2 замена линейного разъединителя ЛР, тип РЛНД-10 |  |  |  | 11: 34111.86; 16: 4.83 | [15 empty] | Итого по разделу 2 замена линейного разъединителя ЛР, тип РЛНД-10
Итого прямые затраты по смете с учетом индексов, в текущих ценах |  |  |  | 11: 182884.02; 12: 56636.44; 13: 14275.18; 14: 11.77; 16: 70.47 | [17 empty] | Итого прямые затраты по смете с учетом индексов, в текущих ценах
Накладные расходы |  |  |  | 11: 108920.55 | [17 empty] | Накладные расходы
В том числе, справочно: | [34 empty] | В том числе, справочно:
90% ФОТ (от 987,88) (Поз. 14-15) |  |  |  | 11: 889.09 | [18 empty] | 90% ФОТ (от 987,88) (Поз. 14-15)
182% ФОТ (от 27064,39) (Поз. 1, 3, 6) |  |  |  | 11: 49257.19 | [18 empty] | 182% ФОТ (от 27064,39) (Поз. 1, 3, 6)
192% ФОТ (от 2795,52) (Поз. 2, 7) |  |  |  | 11: 5367.4 | [18 empty] | 192% ФОТ (от 2795,52) (Поз. 2, 7)
207% ФОТ (от 25800,42) (Поз. 5) |  |  |  | 11: 53406.87 | [18 empty] | 207% ФОТ (от 25800,42) (Поз. 5)
Сметная прибыль |  |  |  | 11: 34762.92 | [17 empty] | Сметная прибыль
В том числе, справочно: | [34 empty] | В том числе, справочно:
45% ФОТ (от 987,88) (Поз. 14-15) |  |  |  | 11: 444.55 | [18 empty] | 45% ФОТ (от 987,88) (Поз. 14-15)
60% ФОТ (от 37216,81) (Поз. 2, 7, 5-6) |  |  |  | 11: 22330.08 | [18 empty] | 60% ФОТ (от 37216,81) (Поз. 2, 7, 5-6)
65% ФОТ (от 18443,52) (Поз. 1, 3) |  |  |  | 11: 11988.29 | [18 empty] | 65% ФОТ (от 18443,52) (Поз. 1, 3)
Итоги по смете: | [33 empty] | Итоги по смете:
Итоги по Строительным работам | [34 empty] | Итоги по Строительным работам
Изготовление в построечных условиях материалов и полуфабрикатов, металлических и трубопроводных заготовок (Норматив СП необходимо указать при составлении сметы): | [34 empty] | Изготовление в построечных условиях материалов и полуфабрикатов, металлических и трубопроводных заготовок (Норматив СП необходимо указать при составлении сметы):
Итого Поз. 14-15 |  |  |  | 11: 51.18; 12: 24.06; 13: 23.09; 14: 0.29; 16: 2.13 | [18 empty] | Итого Поз. 14-15
Всего с учетом "индексы март 2024г (коммерческие организ и ИП(42)) ОЗП=40,57; ЭМ=9,75; ЗПМ=40,57; МАТ=9,52" |  |  |  | 11: 1239.61; 12: 976.11; 13: 225.13; 14: 11.77; 16: 2.13 | [18 empty] | Всего с учетом "индексы март 2024г (коммерческие организ и ИП(42)) ОЗП=40,57; ЭМ=9,75; ЗПМ=40,57; МАТ=9,52"
Накладные расходы 90% ФОТ (от 987,88) |  |  |  | 11: 889.09 | [18 empty] | Накладные расходы 90% ФОТ (от 987,88)
Сметная прибыль 45% ФОТ (от 987,88) |  |  |  | 11: 444.55 | [18 empty] | Сметная прибыль 45% ФОТ (от 987,88)
Итого c накладными и см. прибылью |  |  |  | 11: 2573.25; 16: 2.13 | [18 empty] | Итого c накладными и см. прибылью
Итого |  |  |  | 11: 2573.25; 16: 2.13 | [18 empty] | Итого
Итоги по Монтажным работам | [34 empty] | Итоги по Монтажным работам
Материалы для монтажных работ: | [34 empty] | Материалы для монтажных работ:
Итого Поз. 9-11, 16 |  |  |  | 11: 530.58 | [18 empty] | Итого Поз. 9-11, 16
Всего с учетом "индексы март 2024г (коммерческие организ и ИП(42)) ОЗП=40,57; ЭМ=9,75; ЗПМ=40,57; МАТ=9,52" |  |  |  | 11: 5051.12 | [18 empty] | Всего с учетом "индексы март 2024г (коммерческие организ и ИП(42)) ОЗП=40,57; ЭМ=9,75; ЗПМ=40,57; МАТ=9,52"
Материалы для монтажных работ: | [34 empty] | Материалы для монтажных работ:
Итого Поз. 12-13 |  |  |  | 11: 30.24 | [18 empty] | Итого Поз. 12-13
Всего с учетом "индексы март 2024г (коммерческие организ и ИП(42)) ОЗП=40,57; ЭМ=9,75; ЗПМ=40,57; МАТ=9,52" |  |  |  | 11: 287.88 | [18 empty] | Всего с учетом "индексы март 2024г (коммерческие организ и ИП(42)) ОЗП=40,57; ЭМ=9,75; ЗПМ=40,57; МАТ=9,52"
Итого |  |  |  | 11: 5339 | [18 empty] | Итого
Итоги по Оборудованию | [34 empty] | Итоги по Оборудованию
Оборудование: | [34 empty] | Оборудование:
Итого Поз. 8 |  |  |  | 11: 15784.44 | [18 empty] | Итого Поз. 8
Итого |  |  |  | 11: 15784.44 | [18 empty] | Итого
Итоги по Прочим затратам | [34 empty] | Итоги по Прочим затратам
Итоги по позициям, введенным в базисных ценах | [34 empty] | Итоги по позициям, введенным в базисных ценах
Ремонт силовых трансформаторов, шунтирующих реакторов, измерительных трансформаторов (ВЕПР): | [34 empty] | Ремонт силовых трансформаторов, шунтирующих реакторов, измерительных трансформаторов (ВЕПР):
Итого Поз. 1, 3 |  |  |  | 11: 2743.15; 12: 471.46; 13: 386.09; 16: 30.94 | [18 empty] | Итого Поз. 1, 3
Всего с учетом "Индекс к ВУЕР( 1 кв-л 24 г(42)) ОЗП=39,12; ЭМ=5,31; ЗПМ=39,12; МАТ=11,09" |  |  |  | 11: 41404.96; 12: 18443.52; 13: 2050.14; 16: 30.94 | [18 empty] | Всего с учетом "Индекс к ВУЕР( 1 кв-л 24 г(42)) ОЗП=39,12; ЭМ=5,31; ЗПМ=39,12; МАТ=11,09"
Накладные расходы 182% ФОТ (от 18 443,52) |  |  |  | 11: 33567.21 | [18 empty] | Накладные расходы 182% ФОТ (от 18 443,52)
Сметная прибыль 65% ФОТ (от 18 443,52) |  |  |  | 11: 11988.29 | [18 empty] | Сметная прибыль 65% ФОТ (от 18 443,52)
Итого c накладными и см. прибылью |  |  |  | 11: 86960.46; 16: 30.94 | [18 empty] | Итого c накладными и см. прибылью
Ремонт и тех.обслуживание распределительных сетей (ВУЕР): | [34 empty] | Ремонт и тех.обслуживание распределительных сетей (ВУЕР):
Итого Поз. 2, 7 |  |  |  | 11: 360.96; 12: 71.46; 13: 215.66; 16: 3.1 | [18 empty] | Итого Поз. 2, 7
Всего с учетом "Индекс к ВУЕР( 1 кв-л 24 г(42)) ОЗП=39,12; ЭМ=5,31; ЗПМ=39,12; МАТ=11,09" |  |  |  | 11: 4759.56; 12: 2795.52; 13: 1145.15; 16: 3.1 | [18 empty] | Всего с учетом "Индекс к ВУЕР( 1 кв-л 24 г(42)) ОЗП=39,12; ЭМ=5,31; ЗПМ=39,12; МАТ=11,09"
Накладные расходы 192% ФОТ (от 2 795,52) |  |  |  | 11: 5367.4 | [18 empty] | Накладные расходы 192% ФОТ (от 2 795,52)
Сметная прибыль 60% ФОТ (от 2 795,52) |  |  |  | 11: 1677.31 | [18 empty] | Сметная прибыль 60% ФОТ (от 2 795,52)
Итого c накладными и см. прибылью |  |  |  | 11: 11804.27; 16: 3.1 | [18 empty] | Итого c накладными и см. прибылью
Испытания электрооборудования (ВУЕР): | [34 empty] | Испытания электрооборудования (ВУЕР):
Итого Поз. 5 |  |  |  | 11: 2703.73; 12: 659.52; 13: 2044.21; 16: 24 | [18 empty] | Итого Поз. 5
Всего с учетом "Индекс к ВУЕР( 1 кв-л 24 г(42)) ОЗП=39,12; ЭМ=5,31; ЗПМ=39,12; МАТ=11,09" |  |  |  | 11: 36655.18; 12: 25800.42; 13: 10854.76; 16: 24 | [18 empty] | Всего с учетом "Индекс к ВУЕР( 1 кв-л 24 г(42)) ОЗП=39,12; ЭМ=5,31; ЗПМ=39,12; МАТ=11,09"
Накладные расходы 207% ФОТ (от 25 800,42) |  |  |  | 11: 53406.87 | [18 empty] | Накладные расходы 207% ФОТ (от 25 800,42)
Сметная прибыль 60% ФОТ (от 25 800,42) |  |  |  | 11: 15480.25 | [18 empty] | Сметная прибыль 60% ФОТ (от 25 800,42)
Итого c накладными и см. прибылью |  |  |  | 11: 105542.3; 16: 24 | [18 empty] | Итого c накладными и см. прибылью
Диагностика технического состояния оборудования подстанций (ВУЕР): | [34 empty] | Диагностика технического состояния оборудования подстанций (ВУЕР):
Итого Поз. 6 |  |  |  | 11: 220.37; 12: 220.37; 16: 10.3 | [18 empty] | Итого Поз. 6
Всего с учетом "Индекс к ВУЕР( 1 кв-л 24 г(42)) ОЗП=39,12; ЭМ=5,31; ЗПМ=39,12; МАТ=11,09" |  |  |  | 11: 8620.87; 12: 8620.87; 16: 10.3 | [18 empty] | Всего с учетом "Индекс к ВУЕР( 1 кв-л 24 г(42)) ОЗП=39,12; ЭМ=5,31; ЗПМ=39,12; МАТ=11,09"
Накладные расходы 182% ФОТ (от 8 620,87) |  |  |  | 11: 15689.98 | [18 empty] | Накладные расходы 182% ФОТ (от 8 620,87)
Сметная прибыль 60% ФОТ (от 8 620,87) |  |  |  | 11: 5172.52 | [18 empty] | Сметная прибыль 60% ФОТ (от 8 620,87)
Итого c накладными и см. прибылью |  |  |  | 11: 29483.37; 16: 10.3 | [18 empty] | Итого c накладными и см. прибылью
Итого |  |  |  | 11: 233790.4; 16: 68.34 | [18 empty] | Итого
Итоги по позициям, введенным в текущих ценах | [34 empty] | Итоги по позициям, введенным в текущих ценах
Ремонт и тех.обслуживание оборудования подстанций (ВУЕР): | [34 empty] | Ремонт и тех.обслуживание оборудования подстанций (ВУЕР):
Итого Поз. 4 |  |  |  | 11: 69080.4 | [18 empty] | Итого Поз. 4
Накладные расходы 182% ФОТ (от 0,00) | [34 empty] | Накладные расходы 182% ФОТ (от 0,00)
Сметная прибыль 65% ФОТ (от 0,00) | [34 empty] | Сметная прибыль 65% ФОТ (от 0,00)
Итого c накладными и см. прибылью |  |  |  | 11: 69080.4 | [18 empty] | Итого c накладными и см. прибылью
Итого |  |  |  | 11: 69080.4 | [18 empty] | Итого
Итого |  |  |  | 11: 302870.8; 16: 68.34 | [18 empty] | Итого
Итого |  |  |  | 11: 326567.49; 16: 70.47 | [18 empty] | Итого
В том числе: | [34 empty] | В том числе:
Материалы |  |  |  | 11: 96187.96 | [18 empty] | Материалы
Машины и механизмы |  |  |  | 11: 14275.18 | [18 empty] | Машины и механизмы
ФОТ |  |  |  | 11: 56648.21 | [18 empty] | ФОТ
Оборудование |  |  |  | 11: 15784.44 | [18 empty] | Оборудование
Накладные расходы |  |  |  | 11: 108920.55 | [18 empty] | Накладные расходы
Сметная прибыль |  |  |  | 11: 34762.92 | [18 empty] | Сметная прибыль
НДС 20% |  |  |  | 11: 65313.5 | [18 empty] | НДС 20%
ВСЕГО по смете |  |  |  | 11: 391880.99; 16: 70.47 | [19 empty] | ВСЕГО по смете
Составил: инженер-сметчик: ____________________________ Загуляева Е.А.
[должность, подпись (инициалы, фамилия)]
Проверил: и.о. Начальника ПТО ООО "ОЭСК": ____________________________ Запорожец Г.В.
[должность, подпись (инициалы, фамилия)]